## list
一点开课程题库导入模板
序号 | 题目标题 | A选项 | B选项 | C选项 | D选项 | E选项 | F选项 | 正确答案 | 答案解释 | 题目图片路径 | 题目类型 | 课程名称 | 章节名称 | 课时名称
1 | 第一再生塔有（ ）层填料。 | 3 | 4 | 5 | 6 |  |  | C |  |  | 1 | 安全生产 | 安全生产理论 | 安全生产理论一
2 | 甲烷化触媒主要成分为（ ）。 | 铁 | 镍 | 氧化锌 | 铜 |  |  | B |  |  | 1 | 安全生产 | 安全生产理论 | 安全生产理论二
3 | 脱碳溶液成分中的反应剂为（ ）。 | 二乙醇胺 | 一乙醇胺 | 五氧化二钒 | 碳酸钾 |  |  | D |  |  | 1
4 | 下列不属于脱碳微量超标的原因的是（ ）。 | 加消泡剂过长 | 五氧化二钒浓度低 | 溶液循环量低 | 吸收塔、再生塔起泡拦液 |  |  | B |  |  | 1
5 | 半贫液B泵出口阀的结构形式为（ ）。 | 闸阀 | 截止阀 | 蝶阀 | 球阀 |  |  | A |  |  | 1
6 | 贫液透平油压低跳车联锁值为（ ）MPa。 | 0.05 | 0.08 | 0.1 | 0.15 |  |  | A |  |  | 1
7 | 脱碳液总钒控制为大于（ ）。 | 0.8 | 0.2 | 0.7 | 0.3 |  |  | C |  |  | 1
8 | 下列不属于甲烷化触媒失去活性原因的是（ ）。 | 硫含量过高中毒 | 脱碳液的污染堵塞 | 系统压力高 | 触媒超温老化 |  |  | C |  |  | 1
9 | 贫液A泵透平形式为（ ）。 | 背压式 | 凝汽式 | 抽凝式 | 抽背式 |  |  | A |  |  | 1
10 | 以下设备中装有爆破片的设备为（ ） 。 | 第一再生塔 | 甲烷化炉 | 吸收塔 | 低压汽提塔 |  |  | A |  |  | 1
11 | 下列原因中不是造成D1451液位上涨原因是（ ）。 | 酸性水泵备用泵自启 | 再生塔带液 | 加脱盐水阀门内漏 | 酸性水泵跳车 |  |  | A |  |  | 1
12 | 以下设备中装有爆破片的设备为（ ）。 | 第一再生塔 | 甲烷化炉 | 吸收塔 | 低压汽提塔 |  |  | A |  |  | 1
13 | 下列原因中造成甲烷化炉超温原因是（ ）。 | 氢氮比控制高 | 微量偏低 | 氢氮比偏低 | 甲烷化炉进口温度高 |  |  | D |  |  | 1
14 | 甲烷化触媒装填容积为（ ）m3。 | 10 | 20 | 30 | 40 |  |  | B |  |  | 1
15 | 半贫液C泵的形式为（ ） 。 | 螺杆泵 | 柱塞泵 | 离心泵 | 齿轮泵 |  |  | C |  |  | 1
16 | 贫液B泵电压为（ ）V。 | 220 | 380 | 6000 | 10000 |  |  | C |  |  | 1
17 | 甲烷化超温联锁方式为（ ）V。 | 一选一 | 二选二 | 四选二 | 四选四 |  |  | C |  |  | 1
18 | 下列我公司蒸汽压力等级中，本岗位不设计的为（ ）MPa。 | 3.8 | 2.2 | 0.4 | 0.3 |  |  | B |  |  | 1
19 | 下列容器中属于反应压力容器的为（ ） | 甲烷化炉 | 吸收塔出口分离器 | 贫液冷却器 | 溶液储槽 |  |  | A |  |  | 1
20 | 贫液透平跳车转速为（ ）转。 | 4000 | 4500 | 5000 | 500 |  |  | C |  |  | 1
21 | 车间内明暗插座距离地面高度一般不低于（ ）多少米。 | 0.3米 | 0.2米 | 0.1米 |  |  |  | A |  |  | 1
22 | 特种作业操作证有效期为（ )年。 | 8 | 12 | 6 |  |  |  | C |  |  | 1
23 | 催化剂的作用是改变化学反应的( ) | 平衡 | 温度 | 速度 |  |  |  | C |  |  | 1
24 | 锅炉水冷壁管管内结垢可造成（ ）。 | 传热增加，管壁温度升高 | 传热减弱，管壁温度降低 | 传热增加，管壁温度降低 | 传热减弱，管壁温度升高 |  |  | D |  |  | 1
25 | 下列物质中不适合用于热钾碱脱碳液活化剂的物质为（ ） | 氨基乙酸 | 二乙撑三胺 | 五氧化二钒 | 二乙醇胺 |  |  | C |  |  | 1
26 | 30%碳酸钾浓度，相应的吸收二氧化碳的能力为（ ）m3/ m3 | 20 | 23 | 25 | 30 |  |  | C |  |  | 1
27 | 除了五氧化二钒外下列化学物质可以用作热钾碱溶液中缓蚀剂的物质为（ ） | 氨基乙酸 | 二乙撑三胺 | 硝酸钾 | 亚硝酸钾 |  |  | D |  |  | 1
28 | 我公司脱碳塔填料材质为（ ） | 碳钢 | 不锈钢 | 陶瓷 | 聚丙烯塑料 |  |  | B |  |  | 1
29 | 下列物质不适用于常用消泡剂类型的是（ ） | 硅酮 | 聚酯 | 聚醚 | 高级醇 |  |  | C |  |  | 1
30 | 甲烷化反应都是强放热反应，造成显著的温升，每1%的CO造成甲烷化温升（ ）℃。 | 72 | 60 | 65 | 165 |  |  | A |  |  | 1
31 | 下列温度不在甲烷化触媒活性范围内的是（ ）℃。 | 200 | 240 | 340 | 540 |  |  | D |  |  | 1
32 | 下列不属于羰基镍生成条件的的是（ ） | 低温 | 氧气 | 还原态镍 | CO |  |  | B |  |  | 1
33 | 除沫器的作用是( )。 | 减少溶剂损失 | 减少污染 | 两者皆是 |  |  |  | C |  |  | 1
34 | 对盛装易燃液体的容器,应留有不少于( )%的间隙。 | 4 | 3 | 5 |  |  |  | C |  |  | 1
35 | 催化剂的作用是改变化学反应的( ) | 平衡 | 温度 | 速度 | 压力 |  |  | C |  |  | 1
36 | 甲烷化催化剂的设计装填量是( ) m3 | 10 | 12 | 20 | 6 |  |  | C |  |  | 1
37 | 甲烷转化反应是( )反应 | 不可逆、放热 | 不可逆、吸热 | 可逆、吸热 | 可逆、放热 |  |  | D |  |  | 1
38 | 甲烷化炉出口碳氧化物含量设计值是( )PPM | 180 | 100 | 50 | 10 |  |  | D |  |  | 1
39 | 甲烷化反应是强放热反应，每1%二氧化碳床层温升是( ) | 65 | 72 | 83 | 40 |  |  | A |  |  | 1
40 | 甲烷化反应是强放热反应，每1%一氧化碳床层温升是( ) | 65 | 72 | 83 | 40 |  |  | B |  |  | 1
41 | 用 N2对系统进行置换，取样分析O2 ( )为合格 | ≤0.2%(v/v) | ≤0.3%(v/v) | ≤0.4%(v/v) | )≤0.5%(v/v) |  |  | D |  |  | 1
42 | 二氧化碳中含氢气控制在小于( )% | 0.6 | 0.8 | 0.5 | 1 |  |  | C |  |  | 1
43 | 二氧化碳产品纯度控制在( ) | > 95.5％ | > 97.5％ | 98.4% | > 95.0％ |  |  | C |  |  | 1
44 | 甲烷化炉床层有( )点温度达到( )℃，甲烷化联锁动作。 | 1 390 | 2 380 | 2 390 | 1 400 |  |  | C |  |  | 1
45 | 提高甲烷化系统压力，则甲烷化炉出口气中碳氧化物含量会（ B ）。 | 升高 | 降低 | 不变 | 先升高后降低 |  |  | B |  |  | 1
46 | 沸点温度是随着( )而增加的。 | 压力增加 | 压力降低 | 浓度增加 | 浓度降低 |  |  | A |  |  | 1
47 | 甲烷化炉床温在低于( )℃时，如有一氧化碳存在，将会生成剧毒物质羰基镍 | 200 | 100 | 180 | 250 |  |  | A |  |  | 1
48 | 吸收塔入口工艺气应控制在（ ）℃。 | 85-95 | 75-85 | 65-75 | 55-65 |  |  | B |  |  | 1
49 | 影响压力容器事故的危害程度之要素是( ) | 介质、压力、温度 | 介质、压力、容积 | 介质、温度、容积 | 压力、 温度、容积 |  |  | B |  |  | 1
50 | 在同一物体内部，由于温度有差异，热量从高温部分向低温部分转移，或者两个密接的不同物体，两者之间有温度差异，则高温物体向低温物体传送热量叫( )传热。 | 传导 | 对流 | 辐射 |  |  |  | A |  |  | 1
51 | 在其它条件恒定时，升高温度平衡( ) | 向吸热反应方向移动 | 向放热反应方向移动 | 向正反应方向移动 | 向逆反应方向移动 |  |  | A |  |  | 1
52 | 催化剂之所以能增加反应速度，其根本原因是( ) | 改变了反应历程，降低了活化能 | 增加了活化能 | 改变了反应物的性质 |  |  |  | A |  |  | 1
53 | 化工检修进塔入罐时，使用的照明灯应选用（ ）Ｖ的安全电压 | 42 | 36 | 24 | 12 | 6 |  | D |  |  | 1
54 | 脱碳岗位的任务是脱除原料气中的（ ） | H2 | CO | CO2 | N2 |  |  | C |  |  | 1
55 | 提高（ ）对溶液吸收CO2有利 | 压力 | 温度 | 液位 | 水份 |  |  | A |  |  | 1
56 | 脱碳过程兼有（ ）的两个目的 | 提高气量和产量 | 净化气体和回收纯净CO2 | 降低消耗和电耗 | 提高净化气和降低低闪气 |  |  | B |  |  | 1
57 | 降低变换气的（ ）可减少带入脱碳系统的水份 | 气量 | 压力 | 温度 | 氮气 |  |  | C |  |  | 1
58 | 降低（ ）对提高CO2的净化度有利 | 液位 | 蒸汽压 | 循环量 | 气液比 |  |  | D |  |  | 1
59 | 安全阀规定必须每( )年至少校验一次 | 一 | 二 | 三 | 五 |  |  | A |  |  | 1
60 | 氢的爆炸范围是( )。 | 12.5～74.2％ | 4.15～75％ | 2.55～80％ |  |  |  | B |  |  | 1
61 | 紧急切断伐属于( ) | 安全卸压装置 | 截流止漏装置 | 参数监测装置 |  |  |  | A |  |  | 1
62 | 下列不属于甲烷化触媒失去活性原因的是（ ） | 硫含量过高中毒 | 脱碳液的污染堵塞 | 系统压力高 | 触媒超温老化 |  |  | C |  |  | 1
63 | 催化剂的作用是改变化学反应的( ) | 平衡 | 温度 | 速度 |  |  |  | C |  |  | 1
64 | 纯液体的饱和蒸汽压取决于所处的( )。 | 压力 | 温度 | 压力和温度 | 海拔高度 |  |  | C |  |  | 1
65 | 甲烷化触媒主要成分为 （ ） | 铁 | 镍 | 氧化锌 | 铜 |  |  | B |  |  | 1
66 | 下列容器中属于反应压力容器的为 （ ） | 甲烷化炉 | 吸收塔出口分离器 | 贫液冷却器 | 溶液储槽 |  |  | A |  |  | 1
67 | 《石油化工可燃气体和有毒气体检测报警设计规范》,既属可燃气体又属有毒气体( ) | 设可燃气体检(探)测器 | 设可燃气体和有毒气体检(探)测器 | 设有毒气体检(探)测器 | 都不设 |  |  | C |  |  | 1
68 | 压力容器一般应当在投用后（ ）年内进行首次定期检验。 | 1 | 2 | 3 | 4 |  |  | C |  |  | 1
69 | 容易引起奥氏体不锈钢应力腐蚀的介质是（ ） | 含硫化氢介质 | 液体二氧化硫介质 | 液氨介质 | 含氯离子介质 |  |  | D |  |  | 1
70 | 压力容器试验压力为 （ ） 倍的设计压力。 | 1 | 1.15 | 1.25 | 1.35 |  |  | C |  |  | 1
71 | 体能发生闪燃的( )叫闪点 | 最高温度 | 最低温度 | 临界温度 | 任何温度 |  |  | B |  |  | 1
72 | 吸入微量的硫化氢感到头痛恶心的时候,应采用的解毒方法是( ) | 吸入二氧化硫 | 吸入氯气 | 吸入大量新鲜空气 | 吸入大量氧气 |  |  | C |  |  | 1
73 | 在火灾中,由于毒性造成人员伤亡的罪魁祸首是( ) | 二氧化碳 | 一氧化碳 | 一氧化氮 |  |  |  | B |  |  | 1
74 | 影响低变出口 O含量的因素不包括（ ） | 低变进口温度 | 高变进口温度 | 甲烷化进口温度 | 水气比 |  |  | C |  |  | 1
75 | 氨在那个工序就会产生（ ） | 一段炉 | 二段炉 | 高变 | 低变 |  |  | C |  |  | 1
76 | （ ）是变换操作的一个重要条件手段 | 水碳比 | 水气比 | .流量 | 压力 |  |  | B |  |  | 1
77 | 如要提高变换的水气比，合成氨的能耗将（ ） | 不变 | 减小 | 增加 |  |  |  | C |  |  | 1
78 | 正常负荷下空速范围在（ ） | 200─600 | 1200─1600 | 2200─2600 | 3200─3600 |  |  | C |  |  | 1
79 | 处理设备内部残液的说法正确的是（ ） | 排到地上,然后用水稀释 | 就地排放 | 使用容器收集残液 |  |  |  | C |  |  | 1
80 | 蒸汽暖管是要遵循的原则是（ ） | 同时升温升压 | 先升压后升温 | 先升温后升压 |  |  |  | C |  |  | 1
81 | 下面不是压力容器管道的安全附件（ ） | 安全阀 | 压力表 | 测温仪表 | 截止阀 |  |  | D |  |  | 1
82 | 正常生产时，地槽泵出口溶液去向（ ） | 吸收塔 | 第一再生塔 | 第二再生塔 | 溶液储槽 |  |  | C |  |  | 1
83 | 热钾碱脱除二氧化碳反应中（ ）为控制步骤 | 二氧化碳的水合反应生产碳酸 | 碳酸的离解 | 氢离子与碳酸根离子的反应 | A与C |  |  | A |  |  | 1
84 | 热钾碱法脱碳的过程分为吸收和再生过程，其吸收过程温度应该在（ ） | 较低的温度下进行 | 较高的温度下进行 | 无所谓 |  |  |  | A |  |  | 1
85 | 按生产工艺过程，压力容器可分为四种类型， V1005属于( )容器。 | 换热 | 反应 | 分离 | 储存 |  |  | C |  |  | 1
86 | 热钾碱法脱碳属于（ ）过程 | 物理吸收 | 化学吸收 | 物理吸收与化学吸收并存 | 吸附 |  |  | B |  |  | 1
87 | 离心泵对流体做功的部件是（ ） | 填料密封 | 泵壳 | 机械密封 | 叶轮 |  |  | D |  |  | 1
88 | 脱碳工序吸收塔采用（ ） | 填料塔 | 筛板塔 | 浮阀塔 | 喷射塔 |  |  | A |  |  | 1
89 | 脱碳工序再沸器C的热源是（ ） | 高温变换气 | 高压蒸汽 | 中压蒸汽 | 低压蒸汽 |  |  | D |  |  | 1
90 | 在易燃易爆系统抽加盲板时,还要保持系统( ),防止空气吸入 | 正压 | 微正压 | 负压 | 常压 |  |  | B |  |  | 1
91 | 气体或蒸气的( )范围越宽,其危险度值越大 | 爆炸极限 | 泄漏 | 混合比例 |  |  |  | B |  |  | 1
92 | 合成氨装置排放工业污水按标准要求氨氮含量小于( )mg/L | 5 | 10 | 15 | 20 |  |  | B |  |  | 1
93 | 特种作业操作证有效期为( )年 | 2 | 4 | 6 | 8 |  |  | C |  |  | 1
94 | 根据国家规定,凡在坠落高度离基准面( )m以上,有可能坠落的高度进行的作业,均称为高处作业 | 2 | 1 | 2.5 | 3 |  |  | A |  |  | 1
95 | 将在用过热器切换到反洗状态的正确流程是:( )进口阀门，( )反洗阀门，( )出口阀门 | 关闭、打开、开全 | 关闭、打开、关闭 | 打开、关闭、开全 | 打开、打开、关闭 |  |  | A |  |  | 1
96 | 氢气泄漏是易在空间（ ）聚集 | 顶部 | 底部 | 中部 |  |  |  | A |  |  | 1
97 | 一级，特级动火证不超过（ ）小时 | 8 | 24 | 72 | 4 |  |  | A |  |  | 1
98 | 下面不是压力容器管道的安全附件（ ） | 安全阀 | 压力表 | 测温仪表 | 截止阀 |  |  | D |  |  | 1
99 | 动火作业时乙炔瓶应（ ） | 平放 | 直立 | 斜靠墙面 | 垂直倒立 |  |  | B |  |  | 1
100 | 临时用电时间一般不超过（ ）天，特殊情况不应超过一个月 | 7 | 10 | 15 |  |  |  | C |  |  | 1
101 | 距盲板抽堵作业地点（ ）m内不应有动火作业 | 10 | 15 | 30 |  |  |  | C |  |  | 1
102 | 进入受限空间氧浓度保持在( ) 之间。 | 17%-19% | 19.5% -23.5% | 18%-25% |  |  |  | B |  |  | 1
103 | 厂区管廊上用火属于( ) | 特级用火 | 一级用火 | 二级用火 |  |  |  | B |  |  | 1
104 | 进入受限空间，当作业中断( )小时以上再次作业前，应重新对环境条件和安全措施进行确认 | 1 | 2 | 3 | 4 |  |  | A |  |  | 1
105 | 临时用电设备必须“一机一闸一保护”，一保护指的是（ ） | 开关保护 | 保护器 | 漏电保护器 |  |  |  | C |  |  | 1
106 | 涉及电焊、氧割、吊装等特种作业人员应持（ ）上岗 | 健康证 | 特种作业证 | 身份证 |  |  |  | B |  |  | 1
107 | 汽轮机结垢是由于( ) | 蒸汽用量大 | 蒸汽压力低 | 蒸汽蒸汽质量差 |  |  |  | C |  |  | 1
108 | 油箱上装通气装置的作用是( ) | 排除水分 | 排除杂质 | 保证油箱压力低于大气压力 |  |  |  | C |  |  | 1
109 | 原料烃中那种物质不会造成催化剂中毒(B) | H₂S | SO₂ | CH₂SH | C₄H₄S |  |  | B |  |  | 1
110 | 监护人必须熟练掌握( )的一般知识，熟练掌握报告火警、紧急救护的方法。 | 防火防爆 | 防中毒 | 防触电 |  |  |  | A,B,C |  |  | 2
111 | 受限空间救援原则（ AB ） | 先救人、后处理 | 抢救他人，必须先保护好自己 | 监护人迅速到设备内参与抢救 |  |  |  | A,B |  |  | 2
112 | 作业结束后项目负责人组织（ ）进行现场 “三清” | 监护人 | 作业负责人 | 中心安全主管 |  |  |  | A,B |  |  | 2
113 | 安全标志分（ ）类 | 禁止标志 | 警告标志 | 指令标志 | 提示标志 |  |  | A,B,C,D |  |  | 2
114 | 下列属于安全设施的有（ ） | 安全阀 | 防爆板 | 平台护栏 | 阻火器 |  |  | A,B,C,D |  |  | 2
115 | 正确描述动火证的有效期限的是（ ） | 特殊动火和一级动火有效期为8小时 | 二级动火有效期为72小时 | 动火证超过有效期，应重新办理动火证 |  |  |  | A,B,C |  |  | 2
116 | 以下设备中装没有爆破片的设备为（ ） | 第一再生塔 | 第二再生塔 | 吸收塔 | 烟气回收再生塔 |  |  | A,B,D |  |  | 2
117 | 改良热钾碱法中脱碳液的组份有（ ） | 缓蚀剂 | 消泡剂 | 碳酸钾 | 活化剂 |  |  | A,B,C,D |  |  | 2
118 | 下列属于脱碳微量超标的原因的是（ ） | 加消泡剂过长 | 五氧化二钒浓度低 | 溶液循环量低 | 吸收塔、再生塔起泡拦液 |  |  | A,C,D |  |  | 2
119 | 低压汽提系统工艺水主要来源有（ ） | D1401分离器 | D1402分离器 | D1510分离器 | D1451分离器 |  |  | A,C,D |  |  | 2
120 | 影响甲烷化化学反应的主要因素有（ ） | 温度 | 压力 | 触媒活性 | 气体成份 |  |  | A,B,C,D |  |  | 2
121 | 甲烷化温度上涨的原因有（ ） | 系统压力高 | E1408换热器漏 | 甲烷化入口温度高 | CO、CO2含量上涨 |  |  | B,C,D |  |  | 2
122 | 净化工段脱盐水换热器有（ ） | E1403水冷器 | E1404水冷器 | E1402水冷器 | E1409水冷器 |  |  | B,C |  |  | 2
123 | 净化工段循环水换热器有（ ） | E1408换热器 | E1452换热器 | E1407换热器 | E1409水冷器 |  |  | C,D |  |  | 2
124 | 下列气体中属于可燃性气体的是（ ） | CH4 | 水蒸汽 | NH3 | H2S | 煤层气 | CO2 | A,C,D,E,F |  |  | 2
125 | 净化气CO2超标的原因是( ) | 变换气压力低，波动大 | 变换气、贫液温度低 | 溶液再生不良 | 系统水含量过高 | 循环量小，气量大 |  | A,C,D,E |  |  | 2
126 | 本公司使用的氧化剂主要是（ ） | 五氧化二钒 | 二乙撑三胺 | 硝酸钾 | 亚硝酸钾 |  |  | A,D |  |  | 2
127 | 炉膛温差大容易造成应力损坏( ） | 正确 | 错误 |  |  |  |  | A |  |  | 3
128 | 锅炉的水循环分为自然循环和强制循环。（ ） | 正确 | 错误 |  |  |  |  | A |  |  | 3
129 | 气开阀是有气则开，无气则关的阀门（ ） | 正确 | 错误 |  |  |  |  | A |  |  | 3
130 | 单位量的燃料完全燃烧，生成的水也全部冷凝成液态水所放出的热量叫高发热值。（ ） | 正确 | 错误 |  |  |  |  | A |  |  | 3
131 | 磷酸盐是目前世界各国应用最广泛的食品添加剂，可代替食用盐食用。( ) | 正确 | 错误 |  |  |  |  | B |  |  | 3
132 | 因为包保温棉是为了保存管道内介质温度，所以露天管道内介质为常压常温可以不用防腐保温处理。( ) | 正确 | 错误 |  |  |  |  | B |  |  | 3
133 | 对于一个反应体系，转化率越高，则目的产物的产量就越大。( ) | 正确 | 错误 |  |  |  |  | B |  |  | 3
134 | 温度升高，对所有的反应都能加快反应速度，生产能力提高。（ ） | 正确 | 错误 |  |  |  |  | B |  |  | 3
135 | 以天然气为原料的化学工业简称天然气化工. ( )。 | 正确 | 错误 |  |  |  |  | A |  |  | 3
136 | 锅炉水PH值过高过低都会破坏保护膜而加速腐蚀。( ） | 正确 | 错误 |  |  |  |  | A |  |  | 3
137 | 给水PH指标应当控制在9～10.5之间。（对） | 正确 | 错误 |  |  |  |  | A |  |  | 3
138 | 高压螺栓的安全系数比普通螺栓的安全系数小。 （ ） | 正确 | 错误 |  |  |  |  | A |  |  | 3
139 | 新买的安全阀、压力表不能直接使用。（ ） | 正确 | 错误 |  |  |  |  | A |  |  | 3
140 | 爆破片的爆破压力大于容器的设计压力。（ ） | 正确 | 错误 |  |  |  |  | B |  |  | 3
141 | 锅炉和压力容器破坏的主要原因之一是存在裂纹缺陷。（ ） | 正确 | 错误 |  |  |  |  | A |  |  | 3
142 | 压力容器的焊接，同一部位返修不宜超过2次 （ ） | 正确 | 错误 |  |  |  |  | A |  |  | 3
143 | 锅炉给水系统中，最易发生的腐蚀是氧腐蚀。（ ） | 正确 | 错误 |  |  |  |  | A |  |  | 3
144 | 8字形盲板是指形式8字的隔板，它的一半为实心板，用于隔断，另一半为空心板，在不隔断时使用。（ ） | 正确 | 错误 |  |  |  |  | A |  |  | 3
145 | 已经投入运行的压力管道称为在用压力管道。（ ） | 正确 | 错误 |  |  |  |  | A |  |  | 3
146 | 安全阀必须进行定期校验，校验周期一般每半年一次。（ ） | 正确 | 错误 |  |  |  |  | B |  |  | 3
147 | 固定式压力容器与安全阀之间必须装设截止阀门。（ ） | 正确 | 错误 |  |  |  |  | B |  |  | 3
148 | 所有在用压力容器上都必须安装安全阀，防止超压发生事故。（ ） | 正确 | 错误 |  |  |  |  | B |  |  | 3
149 | 压力容器安全状况等级为1、2级的，一般每3年一次。 （ ） | 正确 | 错误 |  |  |  |  | B |  |  | 3
150 | 换热器的操作要点：开车时要先进冷、后进热，停车时要先停热，后停冷。（ ） | 正确 | 错误 |  |  |  |  | A |  |  | 3
151 | 压力容器停车中控制压力、温度下降速度，是为防止压力容器产生裂纹、变形、泄漏，甚至会导致事故发生。（ ） | 正确 | 错误 |  |  |  |  | A |  |  | 3
152 | 吊装作业的危险源是起重伤害可能导致的事故是坠落、砸、碰伤。（ ） | 正确 | 错误 |  |  |  |  | A |  |  | 3
153 | 密封分为动密封和静密封两大类。（ ） | 正确 | 错误 |  |  |  |  | A |  |  | 3
154 | 机械图样中的直线尺寸规定以厘米为单位。（ ） | 正确 | 错误 |  |  |  |  | B |  |  | 3
155 | 金属材料分为无色金属材料和有色金属材料两类。（ ） | 正确 | 错误 |  |  |  |  | B |  |  | 3
156 | 碳钢中成分最多的元素是铁。（ ） | 正确 | 错误 |  |  |  |  | A |  |  | 3
157 | 管道连接方式：焊接、法兰连接、螺纹连接 、承接连接。（ ） | 正确 | 错误 |  |  |  |  | A |  |  | 3
158 | 氧气瓶属于压缩气体气瓶，乙炔气属于液化气体气瓶。（ ） | 正确 | 错误 |  |  |  |  | A |  |  | 3
159 | 螺纹M20 1.5，20表示螺纹直径，1.5表示螺距。（ ） | 正确 | 错误 |  |  |  |  | A |  |  | 3
160 | 设备的拆卸原则一般从外部拆至内部，从上部拆至下部，先拆成零件，再拆成部件或组件 （ ） | 正确 | 错误 |  |  |  |  | B |  |  | 3
161 | 通风、正压型电气设备应与通风、正压系统联锁,运行前必须先通风。（ ） | 正确 | 错误 |  |  |  |  | A |  |  | 3
162 | 特种设备包括其所用的材料、附属的安全附件、安全保护装置和与安全保护装置相关的设施。（ ） | 正确 | 错误 |  |  |  |  | A |  |  | 3
163 | 润滑方法可分为油润滑和脂润滑。（ ） | 正确 | 错误 |  |  |  |  | A |  |  | 3
164 | 空间速度是指气体通过反应器内空间时气体的流动速度。（ ） | 正确 | 错误 |  |  |  |  | B |  |  | 3
165 | 热钾碱脱碳中加入过量的消泡剂对系统不会造成影响。（ ） | 正确 | 错误 |  |  |  |  | B |  |  | 3
166 | 机械过滤器滤袋过滤精度越小越好。（ ） | 正确 | 错误 |  |  |  |  | B |  |  | 3
167 | 应力腐蚀是指在拉应力作用下,金属在腐蚀介质中引起的破坏。（ ） | 正确 | 错误 |  |  |  |  | A |  |  | 3
168 | 生产经营单位应当建立健全事故隐患排查治理制度。（ ） | 正确 | 错误 |  |  |  |  | A |  |  | 3
169 | 化工机械是化工生产中使用的化工机器和化工设备的总称。（ ） | 正确 | 错误 |  |  |  |  | A |  |  | 3
170 | 填料堵塞，液体分布不匀可以造成净化气CO2超标。（ ） | 正确 | 错误 |  |  |  |  | A |  |  | 3
171 | 在吸收过程中，伴有化学反应的称为物理吸收。（ ） | 正确 | 错误 |  |  |  |  | B |  |  | 3
172 | 燃烧是指可燃物质与氧或氧化剂发生伴有放热，发光的一种激烈的化学反应。（ ） | 正确 | 错误 |  |  |  |  | A |  |  | 3
173 | 安全连续装置是对操作顺序有特定安全要求，防止误操作的一种安全装置。（ ） | 正确 | 错误 |  |  |  |  | A |  |  | 3
174 | 必须佩戴个人防护用具的安全标志使用的安全色是绿色。（ ） | 正确 | 错误 |  |  |  |  | B |  |  | 3
175 | 脱碳系统的水平衡受转化水碳比影响， 当水碳比升高，脱碳系统进气水含量升高，反之减少。 （ ） | 正确 | 错误 |  |  |  |  | A |  |  | 3
176 | 影响化学反应速度的主要因素有反应物浓度，压力，温度，催化剂。（ ） | 正确 | 错误 |  |  |  |  | A |  |  | 3
177 | 生成羰基镍的三个必要条件是低温<200 ℃ ，还原态的Ni 和CO2气体。 （ ） | 正确 | 错误 |  |  |  |  | B |  |  | 3
178 | 溶液循环量越大越有利于CO2的吸收。 （ ） | 正确 | 错误 |  |  |  |  | B |  |  | 3
179 | 脱碳溶液中活化剂的浓度越高，则其降解损失越大。 （ ） | 正确 | 错误 |  |  |  |  | A |  |  | 3
180 | 物质的溶解度都是随温度升高而增大的。（ ） | 正确 | 错误 |  |  |  |  | B |  |  | 3
181 | 离心泵的流量与泵的转速无关。（ ） | 正确 | 错误 |  |  |  |  | B |  |  | 3
182 | 卸出催化剂前，应先缓慢的降温，然后通入蒸汽或蒸汽加空气使催化剂表面缓慢氧化，形成一层氧化膜，这一过程称为钝化。（ ） | 正确 | 错误 |  |  |  |  | A |  |  | 3
183 | 甲烷化反应实质上是转化反应的逆反应，因此转化催化剂与甲烷化催化剂其活性组分都不相同。（ ） | 正确 | 错误 |  |  |  |  | B |  |  | 3
184 | CO2吸收塔有5层填料，CO2第一再生塔有4层填料。（ ） | 正确 | 错误 |  |  |  |  | B |  |  | 3
185 | 在脱碳溶液中活化剂的作用是改变反应历程， 提高反应速度。（ ） | 正确 | 错误 |  |  |  |  | A |  |  | 3
186 | 脱碳系统溶液中泡高指标要求是≤ 20cm，消泡时间为≤ 45s 。（ ） | 正确 | 错误 |  |  |  |  | B |  |  | 3
187 | 甲烷化炉入口温度设计值为270℃。（ ） | 正确 | 错误 |  |  |  |  | B |  |  | 3
188 | 脱碳溶液中的活化剂含量越高，则其防腐效果越好。（ ） | 正确 | 错误 |  |  |  |  | B |  |  | 3
189 | 进入现场劳保按岗位劳保用品规范穿戴齐全。（ ） | 正确 | 错误 |  |  |  |  | A |  |  | 3
190 | 现场存在“三违”现象区域职工立即予以制止。（ ） | 正确 | 错误 |  |  |  |  | A |  |  | 3
191 | 生产经营单位对从业人员必须进行相应的安全生产教育、培训。（ ） | 正确 | 错误 |  |  |  |  | A |  |  | 3
192 | 高压螺栓的安全系数比普通螺栓的安全系数小 | 正确 | 错误 |  |  |  |  | A |  |  | 3
193 | 安全阀的起跳压力应为1.05-1.1倍的容器的工作压力。（ ） | 正确 | 错误 |  |  |  |  | A |  |  | 3
194 | 爆破片的爆破压力大于容器的设计压力。（ ） | 正确 | 错误 |  |  |  |  | B |  |  | 3
195 | 已经投入运行的压力管道称为在用压力管道。（ ） | 正确 | 错误 |  |  |  |  | A |  |  | 3
196 | 安全阀必须进行定期校验，校验周期一般每半年一次。（ ） | 正确 | 错误 |  |  |  |  | B |  |  | 3
197 | 所有在用压力容器上都必须安装安全阀，防止超压发生事故。（ ） | 正确 | 错误 |  |  |  |  | B |  |  | 3
198 | 压力容器安全状况等级为1、2级的，一般每3年一次。 （ ） | 正确 | 错误 |  |  |  |  | B |  |  | 3
199 | 换热器的操作要点：开车时要先进冷、后进热，停车时要先停热，后停冷。（ ） | 正确 | 错误 |  |  |  |  | A |  |  | 3
200 | 吊装作业的危险源是起重伤害可能导致的事故是坠落、砸、碰伤。（ ） | 正确 | 错误 |  |  |  |  | A |  |  | 3
201 | 场(厂)内专用机动车辆不属于特种设备。（ ） | 正确 | 错误 |  |  |  |  | B |  |  | 3
202 | 热钾碱脱碳中加入过量的消泡剂对系统不会造成影响。（ ） | 正确 | 错误 |  |  |  |  | B |  |  | 3
203 | 氧气瓶属于压缩气体气瓶，乙炔气属于液化气体气瓶。（ ） | 正确 | 错误 |  |  |  |  | A |  |  | 3
204
205
206
207
208
209
210
211
212
213
214
215
216
217
218
219
220
221
222
223
224
225
226
227
228
229
230
231
232
233
234
235
236
237
238
239
240
241
242
243
244
245
246
247
248
249
250
251
252
253
254
255
256
257
258
259
260
261
262
263
264
265
266
267
268
269
270
271
272
273
274
275
276
277
278
279
280
281
282
283
284
285
286
287
288
289
290
291
292
293
294
295
296
297
298
299
300
301
302
303
304
305
306
307
308
309
310
311
312
313
314
315
316
317
318
319
320
321
322
323
324
325
326
327
328
329
330
331
332
333
334
335
336
337
338
339
340
341
342
343
344
345
346
347
348
349
350
351
352
353
354
355
356
357
358
359
360
361
362
363
364
365
366
367
368
369
370
371
372
373
374
375
376
377
378 | [7 empty] | A
379
Note on I2: 提示： 必填项，填写试题的答案。
Note on J2: domo: 可以添加详细说明
Note on K2: domo: 按照文件夹+图片名称及后缀名的方式添加
Note on L2: domo: 1（为单选题） 2（为多选题） 3（为判断题）
Note on N2: domo: 必填
Note on O2: domo: 必填