## list
一点开课程题库导入模板
序号 | 题目标题 | A选项 | B选项 | C选项 | D选项 | E选项 | F选项 | 正确答案 | 答案解释 | 题目图片路径 | 题目类型 | 课程名称 | 章节名称 | 课时名称
1 | 按国际和我国标准，()线只能用做保护接地或保护接零线。 | 黑色 | 蓝色 | 黄绿双色 |  |  |  | C |  | image/11.jpg | 1 | 安全生产 | 安全生产理论 | 安全生产理论一
2 | 安全可靠是对任何开关电器的基本要求。 | 黑色 | 蓝色 | 白色 | 灰色 |  |  | A,B,C |  |  | 2 | 安全生产 | 安全生产理论 | 安全生产理论二
3 | 以下那个颜色是正确的。 | 正确 | 错误 |  |  |  |  | A |  |  | 3 | 安全生产 | 安全生产法律 | 安全生产法律一
请从下面第7行开始编写试题； 题目标题、答案选项、正确答案【大写英文字母,多选题的多个答案必须用英文逗号分隔】分别填到对应的位置; 题目类型：1单选2多选3判断，题目类型千万不要填错; 课程、章节、课时名称不填； 题目分岗位进行编制，一个岗位一个表，不要一个表中的题目包含几个岗位； 题目中尽量不要带图片，非必要不使用图片；
1 | 本公司1#2#复合肥装置为（）万吨/年 | 10 | 20 | 30 | 40 |  |  | B |  |  | 1 | 楚星-复合肥分厂-运行班长 | 楚星-复合肥分厂-运行班长 | 楚星-复合肥分厂-运行班长
2 | 复合肥造粒机机尾温度工艺指标85-95℃。( ) | 正确 | 错误 |  |  |  |  | A |  |  | 3 | 楚星-复合肥分厂-运行班长 | 楚星-复合肥分厂-运行班长 | 楚星-复合肥分厂-运行班长
3 | 复合肥造粒机停车后，机内物料每隔一定时间须盘车一次，防止筒体变形。( ) | 正确 | 错误 |  |  |  |  | A |  |  | 3 | 楚星-复合肥分厂-运行班长 | 楚星-复合肥分厂-运行班长 | 楚星-复合肥分厂-运行班长
4 | （ ）导致复合肥产品水份超标的原因 | 机尾温度低 | 喷浆量过大 | 热风机变频小 | 负压小 |  |  | A,B,C,D |  |  | 2 | 楚星-复合肥分厂-运行班长 | 楚星-复合肥分厂-运行班长 | 楚星-复合肥分厂-运行班长
5 | 复合肥喷枪雾化效果差有( )原因 | 空压气压力偏低 | 料浆粘稠 | 枪头磨损严重 | 枪嘴局部堵塞 |  |  | A,B,C,D |  |  | 2 | 楚星-复合肥分厂-运行班长 | 楚星-复合肥分厂-运行班长 | 楚星-复合肥分厂-运行班长
6 | 复合肥造粒机头呈正压、负压无所谓（ ） | 正确 | 错误 |  |  |  |  | B |  |  | 3 | 楚星-复合肥分厂-运行班长 | 楚星-复合肥分厂-运行班长 | 楚星-复合肥分厂-运行班长
7 | 复合肥中和料浆比重工艺指标1.45-1.52g/mL（ ） | 正确 | 错误 |  |  |  |  | A |  |  | 3 | 楚星-复合肥分厂-运行班长 | 楚星-复合肥分厂-运行班长 | 楚星-复合肥分厂-运行班长
8 | 复合肥15-15-15配方中和度是多少？（ ） | 1.02～1.20 | 1.05～1.20 | 1.20～1.30 | 1.25～1.30 |  |  | C |  |  | 1 | 楚星-复合肥分厂-运行班长 | 楚星-复合肥分厂-运行班长 | 楚星-复合肥分厂-运行班长
9 | 复合肥气氨缓冲罐压力≤0.8MPa（ ） | 正确 | 错误 |  |  |  |  | A |  |  | 3 | 楚星-复合肥分厂-运行班长 | 楚星-复合肥分厂-运行班长 | 楚星-复合肥分厂-运行班长
10 | 复合肥中和度过高的原因？（ ） | 氨加入量过大 | 氨加入量偏小 | 混酸流量过小 | 混酸流量过大 |  |  | A,C |  |  | 2 | 楚星-复合肥分厂-运行班长 | 楚星-复合肥分厂-运行班长 | 楚星-复合肥分厂-运行班长
11 | 复合肥混酸比重1.43-1.49g/mL（ ） | 正确 | 错误 |  |  |  |  | A |  |  | 3 | 楚星-复合肥分厂-运行班长 | 楚星-复合肥分厂-运行班长 | 楚星-复合肥分厂-运行班长
12 | 复合肥氨中和反应方程式 （ ） | KHSO4+ NH3= NH4KSO4 | H3PO4+ NH3= NH4H2PO4 | H3PO4+2NH3=(NH4)2HPO4 | H2SO4+ 2NH3= （NH4）2SO4 |  |  | A,B,C,D |  |  | 2 | 楚星-复合肥分厂-运行班长 | 楚星-复合肥分厂-运行班长 | 楚星-复合肥分厂-运行班长
13 | 复合肥空压力机出口压力≤0.6MPa（ ） | 正确 | 错误 |  |  |  |  | A |  |  | 3 | 楚星-复合肥分厂-运行班长 | 楚星-复合肥分厂-运行班长 | 楚星-复合肥分厂-运行班长
14 | 复合肥空压机排气温度过低（ ） | 温控阀失灵 | 空载过久 | 排气温度传感器失灵 | 进气阀失灵，吸气口未全打开 |  |  | A,B,C,D |  |  | 2 | 楚星-复合肥分厂-运行班长 | 楚星-复合肥分厂-运行班长 | 楚星-复合肥分厂-运行班长
15 | 复合肥空压机功率为132KW（ ） | 正确 | 错误 |  |  |  |  | A |  |  | 3 | 楚星-复合肥分厂-运行班长 | 楚星-复合肥分厂-运行班长 | 楚星-复合肥分厂-运行班长
16 | 复合肥空气缓冲罐经缓冲后产生的空气冷凝液（ ）小时排一次。 | 1 | 2 | 3 | 4 |  |  | B |  |  | 1 | 楚星-复合肥分厂-运行班长 | 楚星-复合肥分厂-运行班长 | 楚星-复合肥分厂-运行班长
17 | 复合肥空压机容积流量是( )m3╱min | 25.5 | 26.5 | 27.5 | 28.5 |  |  | B |  |  | 1 | 楚星-复合肥分厂-运行班长 | 楚星-复合肥分厂-运行班长 | 楚星-复合肥分厂-运行班长
18 | 复合肥包膜油温度60～80℃ 。（ ） | 正确 | 错误 |  |  |  |  | A |  |  | 3 | 楚星-复合肥分厂-运行班长 | 楚星-复合肥分厂-运行班长 | 楚星-复合肥分厂-运行班长
19 | 复合肥包膜油夏季用量1.8～2.2kg/t 。（ ） | 正确 | 错误 |  |  |  |  | A |  |  | 3 | 楚星-复合肥分厂-运行班长 | 楚星-复合肥分厂-运行班长 | 楚星-复合肥分厂-运行班长
20 | 复合肥干线灰尘大的原因：（ ） | 系统负压低 | 各管道线密封不好 | 抽风管道堵塞 | 抽尘风机坏 |  |  | A,B,C,D |  |  | 2 | 楚星-复合肥分厂-运行班长 | 楚星-复合肥分厂-运行班长 | 楚星-复合肥分厂-运行班长
21 | 复合肥包膜油断流对质量无影响。（ ） | 正确 | 错误 |  |  |  |  | B |  |  | 3 | 楚星-复合肥分厂-运行班长 | 楚星-复合肥分厂-运行班长 | 楚星-复合肥分厂-运行班长
22 | 复合肥流化床振动器坏是流化床下肥不畅原因之一。（ ） | 正确 | 错误 |  |  |  |  | A |  |  | 3 | 楚星-复合肥分厂-运行班长 | 楚星-复合肥分厂-运行班长 | 楚星-复合肥分厂-运行班长
23 | 复合肥尾气洗涤中和度≤0.6 。（ ） | 正确 | 错误 |  |  |  |  | A |  |  | 3 | 楚星-复合肥分厂-运行班长 | 楚星-复合肥分厂-运行班长 | 楚星-复合肥分厂-运行班长
24 | 复合肥尾气洗涤中和度属于环保指标：（ ） | 正确 | 错误 |  |  |  |  | A |  |  | 3 | 楚星-复合肥分厂-运行班长 | 楚星-复合肥分厂-运行班长 | 楚星-复合肥分厂-运行班长
25 | 复合肥尾气酸洗量标准：（ ） | ≥10m3/h.套 | ≥20m3/h.套 | ≥10m3/h.套 | ≥20m3/h.套 |  |  | C |  |  | 1 | 楚星-复合肥分厂-运行班长 | 楚星-复合肥分厂-运行班长 | 楚星-复合肥分厂-运行班长
26 | 复合肥大烟囱带液严重有哪些原因？（ ） | 洗液循环槽液位高 | 烟囱排污管阻塞 | 尾气空塔排污管阻塞 | 尾气风机抽风量过大 |  |  | A,B,C,D |  |  | 2 | 楚星-复合肥分厂-运行班长 | 楚星-复合肥分厂-运行班长 | 楚星-复合肥分厂-运行班长
27 | 复合肥尾气洗涤中和度超标怎么处理？（ ） | 加大磷酸循环量 | 降低料浆中和度 | 降低造粒温度 | 提高造粒温度 |  |  | A,B,C |  |  | 2 | 楚星-复合肥分厂-运行班长 | 楚星-复合肥分厂-运行班长 | 楚星-复合肥分厂-运行班长
28 | 复合肥热风炉内成正压有哪些原因。（ ） | 抽风量小 | 鼓风量大 | 热风管有积灰堵塞 | 煤层厚度不均 |  |  | A,B,C |  |  | 2 | 楚星-复合肥分厂-运行班长 | 楚星-复合肥分厂-运行班长 | 楚星-复合肥分厂-运行班长
29 | 复合肥机头温度超标对质量没有影响。（ ） | 正确 | 错误 |  |  |  |  | B |  |  | 3 | 楚星-复合肥分厂-运行班长 | 楚星-复合肥分厂-运行班长 | 楚星-复合肥分厂-运行班长
30 | 复合肥机头温度控制多少 | 450-500℃ | 460-510℃ | 470-510℃ | 480-510℃ |  |  | C |  |  | 1 | 楚星-复合肥分厂-运行班长 | 楚星-复合肥分厂-运行班长 | 楚星-复合肥分厂-运行班长
31 | 复合肥空压力机出口压力() | ≤0.5MPa | ≤0.6MPa | ≤0.65MPa | ≤0.8MPa |  |  | B |  |  | 1 | 楚星-复合肥分厂-运行班长 | 楚星-复合肥分厂-运行班长 | 楚星-复合肥分厂-运行班长
32 | 复合肥机头氯根控制标准（） | ≤3.0% | ≤2.8% | ≤3.2% | ≤2.5% |  |  | A |  |  | 1 | 楚星-复合肥分厂-运行班长 | 楚星-复合肥分厂-运行班长 | 楚星-复合肥分厂-运行班长
33 | 复合肥中和度偏低危害 | 氮偏低不合格 | 酸洗料浆 | 造粒机结疤 |  |  |  | A,B,C |  |  | 2 | 楚星-复合肥分厂-运行班长 | 楚星-复合肥分厂-运行班长 | 楚星-复合肥分厂-运行班长
34 | 复合肥物料冷却差（） | 流化床鼓风机效果差 | 物料在流化床偏一方 | 流化床筛板堵塞严重 | 成品皮带风扇未投运 |  |  | A,B,C,D |  |  | 2 | 楚星-复合肥分厂-运行班长 | 楚星-复合肥分厂-运行班长 | 楚星-复合肥分厂-运行班长
35 | 复合肥产品温度 （） | (夏季）≤55℃（冬季≤45℃） | (夏季）≤50℃（冬季≤40℃） | (夏季）≤50℃（冬季≤45℃） | (夏季）≤45℃（冬季≤50℃） |  |  | C |  |  | 1 | 楚星-复合肥分厂-运行班长 | 楚星-复合肥分厂-运行班长 | 楚星-复合肥分厂-运行班长
36 | 复合肥包膜油冬季季用量标杆 | 1.3-1.8kg/t | 1.8-2.0kg/t | 1.8-2.2kg/t | 1.5-2.2kg/t |  |  | A |  |  | 1 | 楚星-复合肥分厂-运行班长 | 楚星-复合肥分厂-运行班长 | 楚星-复合肥分厂-运行班长
37 | 复合肥造粒机机头温度控制指标（）℃ | 480-500 | 470-500 | 470-510 | 480-510 |  |  | C |  |  | 1 | 楚星-复合肥分厂-运行班长 | 楚星-复合肥分厂-运行班长 | 楚星-复合肥分厂-运行班长
38 | 电机温度值要求（） | ≤70° | ≤80° | ≤90° | ≤85° |  |  | B |  |  | 1 | 楚星-复合肥分厂-运行班长 | 楚星-复合肥分厂-运行班长 | 楚星-复合肥分厂-运行班长
39 | 电机振动值要求（） | ≤4.5mm/s | ≤5.0mm/s | ≤5.5mm/s | ≤6.0mm/s |  |  | A |  |  | 1 | 楚星-复合肥分厂-运行班长 | 楚星-复合肥分厂-运行班长 | 楚星-复合肥分厂-运行班长
40 | 复合肥排空尾气带液（沫)() | 洗液循环槽液位高； | 烟囱排污管阻塞； | 尾气塔排污管阻塞； | 尾气风机抽风量过大 |  |  | A,B,C,D |  |  | 2 | 楚星-复合肥分厂-运行班长 | 楚星-复合肥分厂-运行班长 | 楚星-复合肥分厂-运行班长
41 | 复合肥酸洗中和度指标≤（） | 0.5 | 0.6 | 0.55 | 0.65 |  |  | B |  |  | 1 | 楚星-复合肥分厂-运行班长 | 楚星-复合肥分厂-运行班长 | 楚星-复合肥分厂-运行班长
42 | 复合肥尾气酸洗量标杆 | ≥15M3/h.套 | ≥10M3/h.套 | ≥20M3/h.套 | ≥30M3/h.套 |  |  | B |  |  | 1 | 楚星-复合肥分厂-运行班长 | 楚星-复合肥分厂-运行班长 | 楚星-复合肥分厂-运行班长
43 | 复合肥造粒机机头温度指标（） | 470-510℃ | 450-510℃ | 470-520℃ | 480-510℃ |  |  | A |  |  | 1 | 楚星-复合肥分厂-运行班长 | 楚星-复合肥分厂-运行班长 | 楚星-复合肥分厂-运行班长
44 | 复合肥造粒机头粒度控制标准中φ2.8--4.75占（）% | 25-35 | 35-40 | 35-45 | 30-40 |  |  | C |  |  | 1 | 楚星-复合肥分厂-运行班长 | 楚星-复合肥分厂-运行班长 | 楚星-复合肥分厂-运行班长
45 | 复合肥产品内控水分指标（ ） | ≤1.2％ | ≤1.8％ | ≤1.5％ | ≤2.0％ |  |  | C |  |  | 1 | 楚星-复合肥分厂-运行班长 | 楚星-复合肥分厂-运行班长 | 楚星-复合肥分厂-运行班长
46 | 复合肥14-16-1配方中和度指标( ) | 1.05～1.25 | 1.02～1.20 | 1.08～1.20 | 1.02～1.25 |  |  | B |  |  | 1 | 楚星-复合肥分厂-运行班长 | 楚星-复合肥分厂-运行班长 | 楚星-复合肥分厂-运行班长
47 | 复合肥中和料浆比重指标（ ） | 1.46-1.52g/mL | 1.45-1.52g/mL | 1.43-1.52g/mL | 1.45-1.50g/mL |  |  | B |  |  | 1 | 楚星-复合肥分厂-运行班长 | 楚星-复合肥分厂-运行班长 | 楚星-复合肥分厂-运行班长
48 | 复合肥氨耗标杆为（） | 0.14 | 0.141 | 0.142 | 0.145 |  |  | C |  |  | 1 | 楚星-复合肥分厂-运行班长 | 楚星-复合肥分厂-运行班长 | 楚星-复合肥分厂-运行班长
49 | 复合肥包装肥温控制标准（） | ≤50% | ≤45% | 夏季，冬季≤45% | 夏季≤50%，冬季≤45% |  |  | D |  |  | 1 | 楚星-复合肥分厂-运行班长 | 楚星-复合肥分厂-运行班长 | 楚星-复合肥分厂-运行班长
50 | 复合肥包装抽重前注意事项有哪些（） | 检查台秤显示值是否为零 | 每班对台秤校验一次 | 台秤台面清洁无杂物，摆放平衡。 |  |  |  | A,B,C |  |  | 2 | 楚星-复合肥分厂-运行班长 | 楚星-复合肥分厂-运行班长 | 楚星-复合肥分厂-运行班长
51 | 复合肥产品粒度指标∮2.0～2.8mm≥97%、∮2.8～4.75mm≥97% | 正确 | 错误 |  |  |  |  | B |  |  | 3 | 楚星-复合肥分厂-运行班长 | 楚星-复合肥分厂-运行班长 | 楚星-复合肥分厂-运行班长
52 | 复合肥包装袋折边宽度是（） | 40-50mm | 40-55mm | 45-50mm | 40-60mm |  |  | A |  |  | 1 | 楚星-复合肥分厂-运行班长 | 楚星-复合肥分厂-运行班长 | 楚星-复合肥分厂-运行班长
53 | 复合肥海藻酸产品微量指标有（） | 硫 | 铁 | 锌 | 海藻酸含量 |  |  | A,B,C,D |  |  | 2 | 楚星-复合肥分厂-运行班长 | 楚星-复合肥分厂-运行班长 | 楚星-复合肥分厂-运行班长
54 | 复合肥干线物料冷却管理中流化床应关注控制点() | 流化床内物料分布情况，是否均匀 | 流化床物料进、出口温度 | 流化床引风机、鼓风机电流 | 流化床下料情况，是否通畅 | 流化床振幅效果。 |  | A,B,C,D,E |  |  | 2 | 楚星-复合肥分厂-运行班长 | 楚星-复合肥分厂-运行班长 | 楚星-复合肥分厂-运行班长
55 | 复合肥包膜油温度：（ ） | 55～70℃ | 60～85℃ | 50～75℃ | 60～80℃ |  |  | D |  |  | 1 | 楚星-复合肥分厂-运行班长 | 楚星-复合肥分厂-运行班长 | 楚星-复合肥分厂-运行班长
56 | 复合肥热风炉炉膛受限空间作业因分析数据：（） | 一氧化碳≤30mg/m3 | 二氧化硫≤10mg/m3 | 氧含量18-21% |  |  |  | A,B,C |  |  | 2 | 楚星-复合肥分厂-运行班长 | 楚星-复合肥分厂-运行班长 | 楚星-复合肥分厂-运行班长
57 | 复合肥热风炉正常操作要点：（） | 调节好热风机抽风量，保持热风炉负压操作 | 随时往煤仓内加煤，做到不断煤。 | 经常观察炉内燃烧情况，控制好炉膛温度，和出炉烟道气温度 | 定时活动风室阀门，保证阀门的调节灵敏度 | 经常观察是否有大块煤形成槽，保证煤床平整。 |  | A,B,C,D,E |  |  | 2 | 楚星-复合肥分厂-运行班长 | 楚星-复合肥分厂-运行班长 | 楚星-复合肥分厂-运行班长
58 | 复合肥热风炉鼓风机频率指标：（） | ≤30HZ | ≤35HZ | ≤40HZ | ≤45HZ |  |  | C |  |  | 1 | 楚星-复合肥分厂-运行班长 | 楚星-复合肥分厂-运行班长 | 楚星-复合肥分厂-运行班长
59 | 复合肥热风炉烟煤湿水标准是手捏成团，但无水析出。 | 正确 | 错误 |  |  |  |  | A |  |  | 3 | 楚星-复合肥分厂-运行班长 | 楚星-复合肥分厂-运行班长 | 楚星-复合肥分厂-运行班长
60 | 尾复合肥尾气在线监测巡检需检查关注指标（） | 颗粒物（湿） | 颗粒物（干） | O2（湿） | O2（干） | 颗粒物指标为≤120 |  | A,B,C,D,E |  |  | 2 | 楚星-复合肥分厂-运行班长 | 楚星-复合肥分厂-运行班长 | 楚星-复合肥分厂-运行班长
61 | 复合肥尾气洗涤中和度工艺标杆是（） | ≤0.6 | ≤0.5 | ≤0.65 | ≤0.55 |  |  | A |  |  | 1 | 楚星-复合肥分厂-运行班长 | 楚星-复合肥分厂-运行班长 | 楚星-复合肥分厂-运行班长
62 | 复合肥尾洗漫酸后将废水槽的含磷废水打入中和洗涤塔。（） | 正确 | 错误 |  |  |  |  | B |  |  | 3 | 楚星-复合肥分厂-运行班长 | 楚星-复合肥分厂-运行班长 | 楚星-复合肥分厂-运行班长
63 | 复合肥造粒成粒方式（） | 自成粒 | 涂布成粒 | 粘结成粒 |  |  |  | A,B,C |  |  | 2 | 楚星-复合肥分厂-运行班长 | 楚星-复合肥分厂-运行班长 | 楚星-复合肥分厂-运行班长
64 | 复合肥造粒机电机功率（） | 250kw | 220kw | 230kw | 260kw |  |  | A |  |  | 1 | 楚星-复合肥分厂-运行班长 | 楚星-复合肥分厂-运行班长 | 楚星-复合肥分厂-运行班长
65 | 复合肥造粒机内盖板掉对造粒的影响是造粒机内料幕稀，造粒涨粒困难，造粒机易结疤（ ） | 正确 | 错误 |  |  |  |  | A |  |  | 3 | 楚星-复合肥分厂-运行班长 | 楚星-复合肥分厂-运行班长 | 楚星-复合肥分厂-运行班长
66 | 复合肥中和氨泄漏应急处置措施（ ） | 氨压直线下降或者气氨缓冲罐氨报警仪报警。最早发现者应及时向班长报告、班长报告调度及分厂管理人员。采取以下应急救援措施： | 做好应急劳保穿戴（安全帽、防护面屏、劳保手套，防毒面具、空气呼吸器、防化服）。 | 中和岗位关闭气氨缓冲罐进口紧急切断阀，迅速拨打冰机岗位人员电话(6009)，要求停止向复肥送氨。班长及岗位人员现场拉警戒线，观察风向，逆风向撤离无关人员 | 周围200米范围内严禁动火 | 现场处置人员迅速背空呼、穿防化服、佩戴防毒面具，现场喷淋，检查并定方案、堵漏。 |  | A,B,C,D,E |  |  | 2 | 楚星-复合肥分厂-运行班长 | 楚星-复合肥分厂-运行班长 | 楚星-复合肥分厂-运行班长
67 | 复合肥生产15-15-15产品,产品氨态氮应达到11.8以上（ ） | 正确 | 错误 |  |  |  |  | B |  |  | 3 | 楚星-复合肥分厂-运行班长 | 楚星-复合肥分厂-运行班长 | 楚星-复合肥分厂-运行班长
68 | 复合肥中和分析取样存在安全风险（ ） | 高温料浆及蒸汽灼伤烫伤 | 触电 | 火灾 | 气氨中毒 | 高处坠落 | 爆炸 | A,B,C,D,E,F |  |  | 2 | 楚星-复合肥分厂-运行班长 | 楚星-复合肥分厂-运行班长 | 楚星-复合肥分厂-运行班长
69 | 复合肥中和分析用蒸馏水PH值范围（ ） | 6.9-7.3 | 6.9-7.5 | 6.5-7.3 | 6.9-7.0 |  |  | A |  |  | 1 | 楚星-复合肥分厂-运行班长 | 楚星-复合肥分厂-运行班长 | 楚星-复合肥分厂-运行班长
70 | 复合肥空气缓冲罐排污频次（ ） | 2小时/次 | 1小时/次 | 3小时/次 | 4小时/次 |  |  | A |  |  | 1 | 楚星-复合肥分厂-运行班长 | 楚星-复合肥分厂-运行班长 | 楚星-复合肥分厂-运行班长
71 | 复合肥中和度指标控制范围14-16-15配方中和度1.12～1.30（NPK15-15-15配方中和度1.25～1.35） | 正确 | 错误 |  |  |  |  | B |  |  | 3 | 楚星-复合肥分厂-运行班长 | 楚星-复合肥分厂-运行班长 | 楚星-复合肥分厂-运行班长
72 | 复合肥50kg包装称重指标为（）kg | 50.2-50.3 | 50.15-50.25 | 50.25-50.35 | 50.18-50.28 |  |  | B |  |  | 1 | 楚星-复合肥分厂-运行班长 | 楚星-复合肥分厂-运行班长 | 楚星-复合肥分厂-运行班长
73 | 复合肥产品水分国标和内控标准分别是（ ） | 2.0,2.0 | 1.5,2.0 | 1.5,1.5 | 2.0,1.5 |  |  | D |  |  | 1 | 楚星-复合肥分厂-运行班长 | 楚星-复合肥分厂-运行班长 | 楚星-复合肥分厂-运行班长
74 | 复合肥包装成品粒度标准为φ2.0-2.8mm≥（）% | 99 | 95 | 97 | 98 |  |  | A |  |  | 1 | 楚星-复合肥分厂-运行班长 | 楚星-复合肥分厂-运行班长 | 楚星-复合肥分厂-运行班长
75 | 复合肥包膜油槽温度控制范围为（）℃ | 60-70 | 70-80 | 65-75 | 60-80 |  |  | D |  |  | 1 | 楚星-复合肥分厂-运行班长 | 楚星-复合肥分厂-运行班长 | 楚星-复合肥分厂-运行班长
76 | 复合肥产品执行标准为：GB/T15063-2009.（ ） | 正确 | 错误 |  |  |  |  | A |  |  | 3 | 楚星-复合肥分厂-运行班长 | 楚星-复合肥分厂-运行班长 | 楚星-复合肥分厂-运行班长
77 | 大江公司复合肥产品生产许可证号为：鄂XK13-001-00035（ ） | 正确 | 错误 |  |  |  |  | A |  |  | 3 | 楚星-复合肥分厂-运行班长 | 楚星-复合肥分厂-运行班长 | 楚星-复合肥分厂-运行班长
78 | 大江公司复合肥产品肥料登记证号为：鄂农肥（2018）准字3575号（ ） | 正确 | 错误 |  |  |  |  | A |  |  | 3 | 楚星-复合肥分厂-运行班长 | 楚星-复合肥分厂-运行班长 | 楚星-复合肥分厂-运行班长
79 | 大江公司复合肥盐酸浓度控制方法：根据现场比重监测，及时调整稀酸或补水量（ ） | 正确 | 错误 |  |  |  |  | A |  |  | 3 | 楚星-复合肥分厂-运行班长 | 楚星-复合肥分厂-运行班长 | 楚星-复合肥分厂-运行班长
80 | 复合肥中和度控制偏高，加大中和混酸加入量或减小氨加入量（ ） | 正确 | 错误 |  |  |  |  | A |  |  | 3 | 楚星-复合肥分厂-运行班长 | 楚星-复合肥分厂-运行班长 | 楚星-复合肥分厂-运行班长
81 | 复合肥造粒操作经常观察造粒机排出物料的干湿情况，粒度组成结构是否正常；同时观察返料情况和成品粒度组成情况。根据以上三部分来调整喷浆造粒工况。（ ） | 正确 | 错误 |  |  |  |  | A |  |  | 3 | 楚星-复合肥分厂-运行班长 | 楚星-复合肥分厂-运行班长 | 楚星-复合肥分厂-运行班长
82 | 复合肥产品合格证每袋只允许放一张（套）,产品合格证应与包装袋的标识一致。（ ） | 正确 | 错误 |  |  |  |  | A |  |  | 3 | 楚星-复合肥分厂-运行班长 | 楚星-复合肥分厂-运行班长 | 楚星-复合肥分厂-运行班长
83 | 复合肥产品合格证生产批号顺序依次为：年月日班次生产系统（ ） | 正确 | 错误 |  |  |  |  | A |  |  | 3 | 楚星-复合肥分厂-运行班长 | 楚星-复合肥分厂-运行班长 | 楚星-复合肥分厂-运行班长
84 | 复合肥现场仪表做好“八防”：防（）、防（）、防（）、防腐蚀、防静电、防震动、防潮、防高温照射 | 尘 | 水 | 酸 | 冻 |  |  | A,B,C |  |  | 2 | 楚星-复合肥分厂-运行班长 | 楚星-复合肥分厂-运行班长 | 楚星-复合肥分厂-运行班长
85 | 复合肥新增或解除工艺连锁必须以工作联系单上报生产部及生产副总签字确认后送电控部进行执行。（ ） | 正确 | 错误 |  |  |  |  | A |  |  | 3 | 楚星-复合肥分厂-运行班长 | 楚星-复合肥分厂-运行班长 | 楚星-复合肥分厂-运行班长
86 | 复合肥运转设备在线取样时，应在规定的点取样落实好相应的安全措施，作业人员衣服做好三紧，使用必要的工具。（ ） | 正确 | 错误 |  |  |  |  | A |  |  | 3 | 楚星-复合肥分厂-运行班长 | 楚星-复合肥分厂-运行班长 | 楚星-复合肥分厂-运行班长
87 | 复合肥储罐、管道设备放料、吹扫应检查管道连接件是否牢靠，放料吹扫控制应由小到大，阀门不得瞬间开度过大，防止管道振动发生事故。（ ） | 正确 | 错误 |  |  |  |  | A |  |  | 3 | 楚星-复合肥分厂-运行班长 | 楚星-复合肥分厂-运行班长 | 楚星-复合肥分厂-运行班长
88 | 复合肥渉酸碱检修作业有泄漏伤人风险的，应根据现场实际情况穿戴耐酸碱胶靴、耐酸碱手套、耐酸碱雨衣、防护面屏，必要时穿戴防化服。（ ） | 正确 | 错误 |  |  |  |  | A |  |  | 3 | 楚星-复合肥分厂-运行班长 | 楚星-复合肥分厂-运行班长 | 楚星-复合肥分厂-运行班长
89 | 复合肥造粒机停车期间每隔（）分钟需盘动造粒机，防止筒体变形。 | 30 | 60 | 120 |  |  |  | A |  |  | 1 | 楚星-复合肥分厂-运行班长 | 楚星-复合肥分厂-运行班长 | 楚星-复合肥分厂-运行班长
90 | 复合肥若停机时间超过（）个月的空压机，需往空压机主机的进气口处加入3升左右的润滑油，并用手转动压缩机数转，以免启动时因压缩机长期未用造成主机失油烧损（加油时须小心拆卸进气控制阀，防止杂物通过进气控制阀掉进压缩机主机造成事故！）。加入主机的油应保证绝对清洁、无杂质。 | 3 | 4 | 5 | 6 |  |  | B |  |  | 1 | 楚星-复合肥分厂-运行班长 | 楚星-复合肥分厂-运行班长 | 楚星-复合肥分厂-运行班长
91 | 受限空间作业安全电压为≤（）V | 12 | 24 | 36 | 220 |  |  | C |  |  | 1 | 楚星-复合肥分厂-运行班长 | 楚星-复合肥分厂-运行班长 | 楚星-复合肥分厂-运行班长
92 | 潮湿容器内受限空间作业安全电压为≤（）V | 12 | 24 | 36 | 220 |  |  | A |  |  | 1 | 楚星-复合肥分厂-运行班长 | 楚星-复合肥分厂-运行班长 | 楚星-复合肥分厂-运行班长
93 | GB30871-2014化学品生产单位特殊作业安全规范动火作业的分类() | 特殊危险动火作业 | 一级动火作业 | 二级动火作业 |  |  |  | A,B,C |  |  | 2 | 楚星-复合肥分厂-运行班长 | 楚星-复合肥分厂-运行班长 | 楚星-复合肥分厂-运行班长
94 | 复合肥现场高于85分贝的声音判定为噪声。（ ） | 正确 | 错误 |  |  |  |  | A |  |  | 3 | 楚星-复合肥分厂-运行班长 | 楚星-复合肥分厂-运行班长 | 楚星-复合肥分厂-运行班长
95 | 复合肥岗位卫生及时清收，洒落地上的肥及时清扫，防止地面吸潮造成人身伤害事故。（ ） | 正确 | 错误 |  |  |  |  | A |  |  | 3 | 楚星-复合肥分厂-运行班长 | 楚星-复合肥分厂-运行班长 | 楚星-复合肥分厂-运行班长
96 | 复合肥氨的一级报警值为25PPM，二级报警值为50PPM。（ ） | 正确 | 错误 |  |  |  |  | A |  |  | 3 | 楚星-复合肥分厂-运行班长 | 楚星-复合肥分厂-运行班长 | 楚星-复合肥分厂-运行班长
97 | 复合肥皮带机及皮带滚筒对人体造成轧伤及绞伤。（ ） | 正确 | 错误 |  |  |  |  | A |  |  | 3 | 楚星-复合肥分厂-运行班长 | 楚星-复合肥分厂-运行班长 | 楚星-复合肥分厂-运行班长
98 | 高温煤渣对人体会造成灼烫及烫伤，岗位人员巡检时要穿戴好个人防护用品，戴好防护面屏。（ ） | 正确 | 错误 |  |  |  |  | A |  |  | 3 | 楚星-复合肥分厂-运行班长 | 楚星-复合肥分厂-运行班长 | 楚星-复合肥分厂-运行班长
99 | 蒸汽管道破裂及蒸汽泄漏易造成人员灼伤，巡检时穿戴好防护用品，对装置及时进行防护。（ ） | 正确 | 错误 |  |  |  |  | A |  |  | 3 | 楚星-复合肥分厂-运行班长 | 楚星-复合肥分厂-运行班长 | 楚星-复合肥分厂-运行班长
100 | 高处作业时应系好安全带，安全带一步一挂，防止造成高处坠落。（ ） | 正确 | 错误 |  |  |  |  | A |  |  | 3 | 楚星-复合肥分厂-运行班长 | 楚星-复合肥分厂-运行班长 | 楚星-复合肥分厂-运行班长
101 | 复合肥分厂涉及生产及使用危化品有( ) | 磷酸 | 硫酸 | 盐酸 | 氨 |  |  | A,B,C,D |  |  | 2 | 楚星-复合肥分厂-运行班长 | 楚星-复合肥分厂-运行班长 | 楚星-复合肥分厂-运行班长
102 | 复合肥中和管反清理盲板抽堵作业时，可用阀门代替盲板。（ ） | 正确 | 错误 |  |  |  |  | B |  |  | 3 | 楚星-复合肥分厂-运行班长 | 楚星-复合肥分厂-运行班长 | 楚星-复合肥分厂-运行班长
103 | 现场设备加强巡检，防护罩残缺或没有的及时发现并整改，防止造成机械伤害。（ ） | 正确 | 错误 |  |  |  |  | A |  |  | 3 | 楚星-复合肥分厂-运行班长 | 楚星-复合肥分厂-运行班长 | 楚星-复合肥分厂-运行班长
104 | 酸碱取样及阀门开关需佩戴防护用品有（） | 面屏 | 耐酸手套 | 帆布手套 |  |  |  | A,B |  |  | 2 | 楚星-复合肥分厂-运行班长 | 楚星-复合肥分厂-运行班长 | 楚星-复合肥分厂-运行班长
105 | 分析电炉加热作业人必须在现场，防止出现容器干烧破裂事故发生（ ） | 正确 | 错误 |  |  |  |  | A |  |  | 3 | 楚星-复合肥分厂-运行班长 | 楚星-复合肥分厂-运行班长 | 楚星-复合肥分厂-运行班长
106 | 从电炉上放置或转移加热物品时，应对电炉断电，防止触电事故发生（ ） | 正确 | 错误 |  |  |  |  | A |  |  | 3 | 楚星-复合肥分厂-运行班长 | 楚星-复合肥分厂-运行班长 | 楚星-复合肥分厂-运行班长
107 | 氨管道或气氨缓冲罐超压氨泄漏，现场作业人员防止氨中毒，佩戴防氨的绿色滤毒罐及防毒面具。（ ） | 正确 | 错误 |  |  |  |  | A |  |  | 3 | 楚星-复合肥分厂-运行班长 | 楚星-复合肥分厂-运行班长 | 楚星-复合肥分厂-运行班长
108 | 热风炉运行观察检查炉膛或使用火钩拨煤时应戴好防护面罩（ ） | 正确 | 错误 |  |  |  |  | A |  |  | 3 | 楚星-复合肥分厂-运行班长 | 楚星-复合肥分厂-运行班长 | 楚星-复合肥分厂-运行班长
109 | 电动葫芦作业下吊物可以站人指挥吊装（ ） | 正确 | 错误 |  |  |  |  | B |  |  | 3 | 楚星-复合肥分厂-运行班长 | 楚星-复合肥分厂-运行班长 | 楚星-复合肥分厂-运行班长
110 | 复合肥干线吊装口吊装吊物时作业人员临边作业应系好安全带，防止坠落事故发生。（ ） | 正确 | 错误 |  |  |  |  | A |  |  | 3 | 楚星-复合肥分厂-运行班长 | 楚星-复合肥分厂-运行班长 | 楚星-复合肥分厂-运行班长
111 | 内压容器液压试验压力为（）倍的设计压力 | 1 | 1.15 | 1.25 | 1.35 | 1.45 |  | C |  |  | 1 | 楚星-复合肥分厂-运行班长 | 楚星-复合肥分厂-运行班长 | 楚星-复合肥分厂-运行班长
112 | 游标卡尺能准确读出小数点后边两位数值，其测量精度有（）mm、（）mm、（）mm三种。 | 0.01 | 0.02 | 0.04 | 0.05 | 0.1 |  | B,D,E |  |  | 2 | 楚星-复合肥分厂-运行班长 | 楚星-复合肥分厂-运行班长 | 楚星-复合肥分厂-运行班长
113 | 管道防腐颜色中，绿颜色表示介质为（），红色表示介质为（），黄色表示介质为（）。 | 水 | 蒸汽 | 氨 | 氮气 | CO |  | A,B,C |  |  | 2 | 楚星-复合肥分厂-运行班长 | 楚星-复合肥分厂-运行班长 | 楚星-复合肥分厂-运行班长
114 | 复合肥分厂三台空压机（喷油螺杆空气压缩机）型号为YLF1132-8，具体参数为：26.5m3/min,压力0.8MPa,输入比功率6.3KW/m3/min。（ ） | 正确 | 错误 |  |  |  |  | A |  |  | 3 | 楚星-复合肥分厂-运行班长 | 楚星-复合肥分厂-运行班长 | 楚星-复合肥分厂-运行班长
115 | 用压力表测得的压力称为表压力。设备内的绝对压力为表压力与大气压力之差。( ) | 正确 | 错误 |  |  |  |  | B |  |  | 3 | 楚星-复合肥分厂-运行班长 | 楚星-复合肥分厂-运行班长 | 楚星-复合肥分厂-运行班长
116 | 复合肥干燥机筒体转速4.1r/min，主电机传动功率是250KW，填充系数造粒区15-17%，干燥区13%。（ ） | 正确 | 错误 |  |  |  |  | A |  |  | 3 | 楚星-复合肥分厂-运行班长 | 楚星-复合肥分厂-运行班长 | 楚星-复合肥分厂-运行班长
117 | 离心泵的扬程随流量增大而增大。( ) | 正确 | 错误 |  |  |  |  | B |  |  | 3 | 楚星-复合肥分厂-运行班长 | 楚星-复合肥分厂-运行班长 | 楚星-复合肥分厂-运行班长
118 | 压力容器的设计压力、最高工作压力、安全阀的起跳压力的关系：最高工作压力≤安全阀起跳压力≤压力容器设计压力。( ) | 正确 | 错误 |  |  |  |  | A |  |  | 3 | 楚星-复合肥分厂-运行班长 | 楚星-复合肥分厂-运行班长 | 楚星-复合肥分厂-运行班长
119 | 设备润滑油油位控制应在油视镜或标尺的二分之一至三分之二范围。（ ） | 正确 | 错误 |  |  |  |  | A |  |  | 3 | 楚星-复合肥分厂-运行班长 | 楚星-复合肥分厂-运行班长 | 楚星-复合肥分厂-运行班长
120 | 设备传动三角皮带的摩擦受力面是（）。 | 皮带两侧 | 内侧 |  |  |  |  | A |  |  | 1 | 楚星-复合肥分厂-运行班长 | 楚星-复合肥分厂-运行班长 | 楚星-复合肥分厂-运行班长
121 | 空压气定期排污主要目的是，保证使用空压气的质量，减少设备腐蚀，延长设备使用寿命。（） | 正确 | 错误 |  |  |  |  | A |  |  | 3 | 楚星-复合肥分厂-运行班长 | 楚星-复合肥分厂-运行班长 | 楚星-复合肥分厂-运行班长
122 | 运转设备启动前要进行盘车检查，是否有卡阻。（） | 正确 | 错误 |  |  |  |  | A |  |  | 3 | 楚星-复合肥分厂-运行班长 | 楚星-复合肥分厂-运行班长 | 楚星-复合肥分厂-运行班长
123 | 截止阀安装介质流向一般按阀门的（）执行。 | 低进高出 | 高进低出 |  |  |  |  | A |  |  | 1 | 楚星-复合肥分厂-运行班长 | 楚星-复合肥分厂-运行班长 | 楚星-复合肥分厂-运行班长
124 | 运转设备检修前应对设备电机进行（）。 | 有效断电 | 现场按钮挂牌 | 验电检查 |  |  |  | A,B,C |  |  | 2 | 楚星-复合肥分厂-运行班长 | 楚星-复合肥分厂-运行班长 | 楚星-复合肥分厂-运行班长
125 | 阀门使用选择应参考（） | 压力等级 | 腐蚀性 | 安装阀门主要作用 |  |  |  | A,B,C |  |  | 2 | 楚星-复合肥分厂-运行班长 | 楚星-复合肥分厂-运行班长 | 楚星-复合肥分厂-运行班长
126 | 复合肥造粒机筒体尺寸是（） | 直径4500mm长度18000mm | 直径5000mm长度20000mm |  |  |  |  | A |  |  | 1 | 楚星-复合肥分厂-运行班长 | 楚星-复合肥分厂-运行班长 | 楚星-复合肥分厂-运行班长
127 | 复合肥气氨缓冲罐压力一级报警压力值是（）。 | 0.6MPa | 0.8MPa | 1.0MPa |  |  |  | A |  |  | 1 | 楚星-复合肥分厂-运行班长 | 楚星-复合肥分厂-运行班长 | 楚星-复合肥分厂-运行班长
128 | 传动设备巡检应检查哪些内容（）。 | 轴承温度 | 压力 | 振动 |  |  |  | A,C |  |  | 2 | 楚星-复合肥分厂-运行班长 | 楚星-复合肥分厂-运行班长 | 楚星-复合肥分厂-运行班长
129 | 传动设备更换电机或电机拆接线后投入运行前应检查试电机转向是否与设备转向一致。（ ） | 正确 | 错误 |  |  |  |  | A |  |  | 3 | 楚星-复合肥分厂-运行班长 | 楚星-复合肥分厂-运行班长 | 楚星-复合肥分厂-运行班长
130 | 蒸发阀门开启前应缓慢开启暖管，必要时开启管道疏水阀疏水，防止管道水击发生。（ ） | 正确 | 错误 |  |  |  |  | A |  |  | 3 | 楚星-复合肥分厂-运行班长 | 楚星-复合肥分厂-运行班长 | 楚星-复合肥分厂-运行班长
131 | 配电箱及设备电机拆接线应由专业电工进行。（ ） | 正确 | 错误 |  |  |  |  | A |  |  | 3 | 楚星-复合肥分厂-运行班长 | 楚星-复合肥分厂-运行班长 | 楚星-复合肥分厂-运行班长
132 | 电机启停时间间隔至少达到（）。 | 5分 | 10分钟 | 15分钟 |  |  |  | B |  |  | 1 | 楚星-复合肥分厂-运行班长 | 楚星-复合肥分厂-运行班长 | 楚星-复合肥分厂-运行班长
133 | 临时用电工具接线应加装（）。 | 插座 | 断路器开关 | 漏点保护器开关 |  |  |  | B |  |  | 1 | 楚星-复合肥分厂-运行班长 | 楚星-复合肥分厂-运行班长 | 楚星-复合肥分厂-运行班长
134 | 压力表校验周期是（）。 | 三个月 | 六个月 | 一年 |  |  |  | B |  |  | 1 | 楚星-复合肥分厂-运行班长 | 楚星-复合肥分厂-运行班长 | 楚星-复合肥分厂-运行班长
135 | DCS电脑电源插座可接其他用电设备。（ ） | 正确 | 错误 |  |  |  |  | B |  |  | 3 | 楚星-复合肥分厂-运行班长 | 楚星-复合肥分厂-运行班长 | 楚星-复合肥分厂-运行班长
136 | 复合肥高压电机设备有（）。 | 造粒机电机 | 尾气风机电机 | 热风机电机 |  |  |  | A,B |  |  | 2 | 楚星-复合肥分厂-运行班长 | 楚星-复合肥分厂-运行班长 | 楚星-复合肥分厂-运行班长
137 | 电机绕组本体表面凹槽状鳞片作用是（） | 散热降温 | 防水 | 美观 |  |  |  | A |  |  | 1 | 楚星-复合肥分厂-运行班长 | 楚星-复合肥分厂-运行班长 | 楚星-复合肥分厂-运行班长
138 | 电机风扇罩网孔作用是（） | 通风降温 | 防机械伤害 | 美观 |  |  |  | A |  |  | 1 | 楚星-复合肥分厂-运行班长 | 楚星-复合肥分厂-运行班长 | 楚星-复合肥分厂-运行班长
139 | 电机级数越大转速越快。（ ） | 正确 | 错误 |  |  |  |  | B |  |  | 3 | 楚星-复合肥分厂-运行班长 | 楚星-复合肥分厂-运行班长 | 楚星-复合肥分厂-运行班长
140 | 中和烟囱氨排放速率小于多少( ) | 50公斤/小时 | 60公斤/小时 | 75公斤/小时 |  |  |  | C |  |  | 1 | 楚星-复合肥分厂-运行班长 | 楚星-复合肥分厂-运行班长 | 楚星-复合肥分厂-运行班长
141 | 尾洗大烟囱颗粒物排放标准是小于多少( ) | 120mg/m3 | 150mg/m3 | 110mg/m3 |  |  |  | A |  |  | 1 | 楚星-复合肥分厂-运行班长 | 楚星-复合肥分厂-运行班长 | 楚星-复合肥分厂-运行班长
142 | 尾洗大烟囱二氧化硫排放标准是小于多少( ) | 300mg/m3 | 200mg/m3 | 240mg/m3 |  |  |  | C |  |  | 1 | 楚星-复合肥分厂-运行班长 | 楚星-复合肥分厂-运行班长 | 楚星-复合肥分厂-运行班长
143 | 尾洗大烟囱氮氧化合物排放标准是小于多少( ) | 550mg/m3 | 580mg/m3 | 450mg/m3 |  |  |  | A |  |  | 1 | 楚星-复合肥分厂-运行班长 | 楚星-复合肥分厂-运行班长 | 楚星-复合肥分厂-运行班长
144 | 初期雨水污染物浓度含量( )，有条件的会设置收集初期雨水排入污水管网进行处理。 | 高 | 低 | 浓 |  |  |  | A |  |  | 1 | 楚星-复合肥分厂-运行班长 | 楚星-复合肥分厂-运行班长 | 楚星-复合肥分厂-运行班长
145 | 厂区所有雨水要通过雨水口排放。各企业每处生产厂区只允许设置（ ）个污水排放口和 1个雨水排放口， 因情况特殊需增加的，须报市环保局核准。 | 1 | 2 | 3 |  |  |  | A |  |  | 1 | 楚星-复合肥分厂-运行班长 | 楚星-复合肥分厂-运行班长 | 楚星-复合肥分厂-运行班长
146 | 雨水可以通过 ( )直接排到河道，污水需要通过污水管网收集后，送到污水处理厂进行处理，水质达到相应国家或地方标准后再排到河道里，这样可以防止河道被污染。 | 雨水管网 | 暗管 | 污水管网 |  |  |  | A |  |  | 1 | 楚星-复合肥分厂-运行班长 | 楚星-复合肥分厂-运行班长 | 楚星-复合肥分厂-运行班长
147 | 危险废物的收集应根据危险废物产生的( )、排放周期、危险废物特性、废物管理计划等因素制定收集计划。 | 生产特征 | 废物特性 | 工艺特征 |  |  |  | C |  |  | 1 | 楚星-复合肥分厂-运行班长 | 楚星-复合肥分厂-运行班长 | 楚星-复合肥分厂-运行班长
148 | 危险废物的收集应制定详细的 ( )，内容至少应包括适用范围、操作程序和方法、专用设备和工具、转移和交接、安全保障和应急防护等。 | 回收过程 | 操作规程 | 过程控制 |  |  |  | B |  |  | 1 | 楚星-复合肥分厂-运行班长 | 楚星-复合肥分厂-运行班长 | 楚星-复合肥分厂-运行班长
149 | 危险废物收集和转运作业人员应根据工作需要配备必要的 ( )，如手套、防护镜、防护服、防毒面具或口罩等。 | 措施 | 保护 | 个人防护装备 |  |  |  | C |  |  | 1 | 楚星-复合肥分厂-运行班长 | 楚星-复合肥分厂-运行班长 | 楚星-复合肥分厂-运行班长
150 | NPK尾气中和度指标制定依据：根据（ ）正常运行，酸洗量正常情况下，监测指标制定。中和度（ ），造粒氨损失偏大，将导致氨耗上升及影响尾洗系统正常运行。 | 尾洗 | 中和造粒 | 偏低 | 偏高 |  |  | B,D |  |  | 2 | 楚星-复合肥分厂-运行班长 | 楚星-复合肥分厂-运行班长 | 楚星-复合肥分厂-运行班长
151 | 循环水压力控制范围（ ） | ≥0.3MPa | ≤0.3MPa | ≤0.4MPa |  |  |  | B |  |  | 1 | 楚星-复合肥分厂-运行班长 | 楚星-复合肥分厂-运行班长 | 楚星-复合肥分厂-运行班长
152 | 造成吸收系统液封的原因（ ） | 盐酸进出不平衡 | 中间槽溢流管堵塞 | 取出泵进口管堵塞 | 第三吸收塔置换补水进出不平衡 |  |  | A,B,C,D |  |  | 2 | 楚星-复合肥分厂-运行班长 | 楚星-复合肥分厂-运行班长 | 楚星-复合肥分厂-运行班长
153 | 反应槽冒正压的原因（ ） | 添加物料比例不平衡 | 吸收系统液封 | 气相管堵塞 | 吸收风机跳闸及做功低 |  |  | A,B,C,D |  |  | 2 | 楚星-复合肥分厂-运行班长 | 楚星-复合肥分厂-运行班长 | 楚星-复合肥分厂-运行班长
154 | 硫酸浓度低的影响（ ） | 转化率低，氯根高，养分不合格 | 腐蚀性强，对设备要求高 | 桨易跳闸 | 物料溢流困难 |  |  | A,B,C,D |  |  | 2 | 楚星-复合肥分厂-运行班长 | 楚星-复合肥分厂-运行班长 | 楚星-复合肥分厂-运行班长
155 | 本公司氯化钾含量使用要求（ ） | ≥59% | ≥57% | ≥62% |  |  |  | A |  |  | 1 | 楚星-复合肥分厂-运行班长 | 楚星-复合肥分厂-运行班长 | 楚星-复合肥分厂-运行班长
156 | 粉状氯化钾水分过低有哪些影响（ ） | 现场操作粉尘大 | 易堵塞气相管 | 除尘装置清理周期缩短 | 回收困难，钾损失大 |  |  | A,B,C,D |  |  | 2 | 楚星-复合肥分厂-运行班长 | 楚星-复合肥分厂-运行班长 | 楚星-复合肥分厂-运行班长
157 | 粉状与粒状钾配比不均有哪些影响（ ） | 反应槽桨电流波动大 | 反应槽容易溢槽 | 养分钾波动大 | 反应槽温度波动大 |  |  | A,B,C,D |  |  | 2 | 楚星-复合肥分厂-运行班长 | 楚星-复合肥分厂-运行班长 | 楚星-复合肥分厂-运行班长
158 | 吸收盐酸浓度控制≥32.5%（ ） | 正确 | 错误 |  |  |  |  | A |  |  | 3 | 楚星-复合肥分厂-运行班长 | 楚星-复合肥分厂-运行班长 | 楚星-复合肥分厂-运行班长
159 | 氯化氢气体报警一级报警值4.6ppm，二级报警值9.2ppm（ ） | 正确 | 错误 |  |  |  |  | A |  |  | 3 | 楚星-复合肥分厂-运行班长 | 楚星-复合肥分厂-运行班长 | 楚星-复合肥分厂-运行班长
160 | 盐酸库液位控制范围≤80%（ ） | 正确 | 错误 |  |  |  |  | A |  |  | 3 | 楚星-复合肥分厂-运行班长 | 楚星-复合肥分厂-运行班长 | 楚星-复合肥分厂-运行班长
161 | 粒状钾反应特性（ ） | 反应槽桨电流高 | 结垢快 | 氯根偏高 | 反应活性差 |  |  | A,B,C,D |  |  | 2 | 楚星-复合肥分厂-运行班长 | 楚星-复合肥分厂-运行班长 | 楚星-复合肥分厂-运行班长
162 | 渣酸含固量控制范围≤25%（ ） | 正确 | 错误 |  |  |  |  | A |  |  | 3 | 楚星-复合肥分厂-运行班长 | 楚星-复合肥分厂-运行班长 | 楚星-复合肥分厂-运行班长
163 | 转化停车停设备顺序（ ） | 先停绞笼，再停皮带秤，园盘给料机，最后停斗提 | 先停绞笼，再停圆盘给料机，皮带秤，最后停斗提 | 先停斗提，再停圆盘给料机，皮带秤，最后停绞龙 |  |  |  | C |  |  | 1 | 楚星-复合肥分厂-运行班长 | 楚星-复合肥分厂-运行班长 | 楚星-复合肥分厂-运行班长
164 | 自测磷酸比重的目的：根据比重调节配酸补水，稳定磷酸浓度（ ） | 正确 | 错误 |  |  |  |  | A |  |  | 3 | 楚星-复合肥分厂-运行班长 | 楚星-复合肥分厂-运行班长 | 楚星-复合肥分厂-运行班长
165 | 每两小时测成品盐酸比重的目的：根据比重调节稀酸加入量保证盐酸浓度合格（ ） | 正确 | 错误 |  |  |  |  | A |  |  | 3 | 楚星-复合肥分厂-运行班长 | 楚星-复合肥分厂-运行班长 | 楚星-复合肥分厂-运行班长
166 | 冬季气温低停凉水塔降温风扇的主要目的是降电耗（ ） | 正确 | 错误 |  |  |  |  | B |  |  | 3 | 楚星-复合肥分厂-运行班长 | 楚星-复合肥分厂-运行班长 | 楚星-复合肥分厂-运行班长
167 | 凉水塔补水主要来源为后系统设备降温间冷水，其次为一次水。（ ） | 正确 | 错误 |  |  |  |  | A |  |  | 3 | 楚星-复合肥分厂-运行班长 | 楚星-复合肥分厂-运行班长 | 楚星-复合肥分厂-运行班长
168 | 主气相管安装冷凝酸导淋的目的：降低产品氯根（ ） | 正确 | 错误 |  |  |  |  | A |  |  | 3 | 楚星-复合肥分厂-运行班长 | 楚星-复合肥分厂-运行班长 | 楚星-复合肥分厂-运行班长
169 | 停泵先关闭泵的出口阀门的目的：防止水锤对泵的损坏（ ） | 正确 | 错误 |  |  |  |  | A |  |  | 3 | 楚星-复合肥分厂-运行班长 | 楚星-复合肥分厂-运行班长 | 楚星-复合肥分厂-运行班长
170 | 盐酸密度计量程：1.10-1.20（ ） | 正确 | 错误 |  |  |  |  | A |  |  | 3 | 楚星-复合肥分厂-运行班长 | 楚星-复合肥分厂-运行班长 | 楚星-复合肥分厂-运行班长
171 | 渣酸含固量过高的危害（ ） | 影响产品质量 | 增加转耙负荷，设备易跳闸。 | 增加产品白度 | 提高总养分 |  |  | A,B |  |  | 2 | 楚星-复合肥分厂-运行班长 | 楚星-复合肥分厂-运行班长 | 楚星-复合肥分厂-运行班长
172 | 含氯离子的废水只能内部消化的原因是对设备腐蚀严重（ ） | 正确 | 错误 |  |  |  |  | A |  |  | 3 | 楚星-复合肥分厂-运行班长 | 楚星-复合肥分厂-运行班长 | 楚星-复合肥分厂-运行班长
173 | 吸收系统回收哪些地方的气体（ ） | 反应槽 | 混酸槽 | 盐酸A/B库 | 星原盐酸库 |  |  | A,B,C,D |  |  | 2 | 楚星-复合肥分厂-运行班长 | 楚星-复合肥分厂-运行班长 | 楚星-复合肥分厂-运行班长
174 | 吸收风机电机为55KW-4（ ） | 正确 | 错误 |  |  |  |  | A |  |  | 3 | 楚星-复合肥分厂-运行班长 | 楚星-复合肥分厂-运行班长 | 楚星-复合肥分厂-运行班长
175 | 磷酸配酸的目的：稳定酸浓，保证养分稳定。（ ） | 正确 | 错误 |  |  |  |  | A |  |  | 3 | 楚星-复合肥分厂-运行班长 | 楚星-复合肥分厂-运行班长 | 楚星-复合肥分厂-运行班长
176 | 加料区温度控制范围：120-145℃，反应区控制范围：125-148℃（ ） | 正确 | 错误 |  |  |  |  | A |  |  | 3 | 楚星-复合肥分厂-运行班长 | 楚星-复合肥分厂-运行班长 | 楚星-复合肥分厂-运行班长
177 | 混酸中主要成分（ ） | 钾 | 磷酸 | 硫酸 | 盐酸 |  |  | A,B,C,D |  |  | 2 | 楚星-复合肥分厂-运行班长 | 楚星-复合肥分厂-运行班长 | 楚星-复合肥分厂-运行班长
178 | 进反应槽蒸汽分气缸安装导淋的目的：减少冷凝液进入反应槽对反应工况的影响（ ） | 正确 | 错误 |  |  |  |  | A |  |  | 3 | 楚星-复合肥分厂-运行班长 | 楚星-复合肥分厂-运行班长 | 楚星-复合肥分厂-运行班长
179 | 氢钾废水槽回收水的主要来源（ ） | 吸收系统机封水 | 盐酸库机封水 | 星原库区机封水 | 后系统无法消化的废水 |  |  | A,B,C,D |  |  | 2 | 楚星-复合肥分厂-运行班长 | 楚星-复合肥分厂-运行班长 | 楚星-复合肥分厂-运行班长
180 | 氢钾废水槽的废水主要用于氢钾配酸和后系统化料（ ） | 正确 | 错误 |  |  |  |  | A |  |  | 3 | 楚星-复合肥分厂-运行班长 | 楚星-复合肥分厂-运行班长 | 楚星-复合肥分厂-运行班长
181 | 复合肥吸收第一尾气吸收塔温度（ ） | ≥50℃ | ≤47℃ | ≤45℃ |  |  |  | C |  |  | 1 | 楚星-复合肥分厂-运行班长 | 楚星-复合肥分厂-运行班长 | 楚星-复合肥分厂-运行班长
182 | 复合肥一次水用量指标（ ） | ≤20m³/h | ≤25m³/h | ≤35m³/h |  |  |  | A |  |  | 1 | 楚星-复合肥分厂-运行班长 | 楚星-复合肥分厂-运行班长 | 楚星-复合肥分厂-运行班长
1 | 防静电的接地电阻要求不大于( )Ω。 | 10 | 40 | 100 |  |  |  | C |  |  | 1 | 楚星-复合肥分厂-运行班长 | 楚星-复合肥分厂-运行班长 | 楚星-复合肥分厂-运行班长
2 | PE线或PEN线上除工作接地外其他接地点的再次接地称为( )接地。 | 直接 | 间接 | 重复 |  |  |  | C |  |  | 1 | 楚星-复合肥分厂-运行班长 | 楚星-复合肥分厂-运行班长 | 楚星-复合肥分厂-运行班长
3 | “禁止合闸,有人工作”的标志牌应制作为 ( )。 | 红底白字 | 白底红边黑字 | 白底绿字 |  |  |  | B |  |  | 1 | 楚星-复合肥分厂-运行班长 | 楚星-复合肥分厂-运行班长 | 楚星-复合肥分厂-运行班长
4 | 当低压电气火灾发生时,首先应做的是( )。 | 迅速设法切断电源 | 迅速离开现场去报告领导 | 迅速用干粉或者二氧化碳灭火器灭火 |  |  |  | A |  |  | 1 | 楚星-复合肥分厂-运行班长 | 楚星-复合肥分厂-运行班长 | 楚星-复合肥分厂-运行班长
5 | 在电路中,开关应控制( )。 | 相线 | 零线 | 地线 |  |  |  | A |  |  | 1 | 楚星-复合肥分厂-运行班长 | 楚星-复合肥分厂-运行班长 | 楚星-复合肥分厂-运行班长
6 | 测量电压时,电压表应与被测电路( )。 | 串联 | 并联 | 正接 |  |  |  | B |  |  | 1 | 楚星-复合肥分厂-运行班长 | 楚星-复合肥分厂-运行班长 | 楚星-复合肥分厂-运行班长
7 | 线路或设备的绝缘电阻的测量是用( )测量。 | 万用表的电阻档 | 兆欧表 | 接地摇表 |  |  |  | B |  |  | 1 | 楚星-复合肥分厂-运行班长 | 楚星-复合肥分厂-运行班长 | 楚星-复合肥分厂-运行班长
8 | 特别潮湿的场所应采用( )V的安全特低电压。 | 24 | 36 | 12 |  |  |  | C |  |  | 1 | 楚星-复合肥分厂-运行班长 | 楚星-复合肥分厂-运行班长 | 楚星-复合肥分厂-运行班长
9 | 墙边开关安装时距离地面的高度为( )m。 | 1.3 | 1.5 | 2 |  |  |  | A |  |  | 1 | 楚星-复合肥分厂-运行班长 | 楚星-复合肥分厂-运行班长 | 楚星-复合肥分厂-运行班长
10 | 电能表是测量( )用的仪器。 | 电流 | 电压 | 电能 |  |  |  | C |  |  | 1 | 楚星-复合肥分厂-运行班长 | 楚星-复合肥分厂-运行班长 | 楚星-复合肥分厂-运行班长
11 | 带电体的工作电压越高,要求其间的空气距离( )。 | 越大 | 一样 | 越小 |  |  |  | A |  |  | 1 | 楚星-复合肥分厂-运行班长 | 楚星-复合肥分厂-运行班长 | 楚星-复合肥分厂-运行班长
12 | 按国际和我国标准,( )线只能用做保护接地或保护接零线。 | 黑色 | 蓝色 | 黄绿双色 |  |  |  | C |  |  | 1 | 楚星-复合肥分厂-运行班长 | 楚星-复合肥分厂-运行班长 | 楚星-复合肥分厂-运行班长
13 | 一般照明的电源优先选用( )V。 | 380V | 220V | 36V |  |  |  | B |  |  | 1 | 楚星-复合肥分厂-运行班长 | 楚星-复合肥分厂-运行班长 | 楚星-复合肥分厂-运行班长
14 | 相线应接在螺口灯头的( )。 | 螺纹端子 | 中心端子 | 外壳 |  |  |  | B |  |  | 1 | 楚星-复合肥分厂-运行班长 | 楚星-复合肥分厂-运行班长 | 楚星-复合肥分厂-运行班长
15 | TN-S俗称( )。 | 三相五线 | 三相四线 | 三相三线 |  |  |  | A |  |  | 1 | 楚星-复合肥分厂-运行班长 | 楚星-复合肥分厂-运行班长 | 楚星-复合肥分厂-运行班长
16 | 接地电阻测量仪是测量( )的装置。 | 绝缘电阻 | 直流电阻 | 接地电阻 |  |  |  | C |  |  | 1 | 楚星-复合肥分厂-运行班长 | 楚星-复合肥分厂-运行班长 | 楚星-复合肥分厂-运行班长
17 | 电器着火时下列不能用的灭火方法是哪种? ( ) | 用四氯化碳或1211灭火器灭火 | 用沙土灭火 | 用水灭火 |  |  |  | C |  |  | 1 | 楚星-复合肥分厂-运行班长 | 楚星-复合肥分厂-运行班长 | 楚星-复合肥分厂-运行班长
18 | 使用手持电动工具时，下列注意事项哪个正确?( ) | 使用万能插座 | 使用漏电保护 | 身体或衣服潮湿 |  |  |  | B |  |  | 1 | 楚星-复合肥分厂-运行班长 | 楚星-复合肥分厂-运行班长 | 楚星-复合肥分厂-运行班长
19 | 使用电气设备时，由于维护不及时，当 ( )进入时，可导致短路事故。 | 导电粉尘、纤维或液体 | 强光辐射 | 热气 |  |  |  | A |  |  | 1 | 楚星-复合肥分厂-运行班长 | 楚星-复合肥分厂-运行班长 | 楚星-复合肥分厂-运行班长
20 | 任何电气设备在未验明无电之前，一律认为( )。 | 无电 | 也许有电 | 有电 |  |  |  | C |  |  | 1 | 楚星-复合肥分厂-运行班长 | 楚星-复合肥分厂-运行班长 | 楚星-复合肥分厂-运行班长
21 | 装用漏电保护器，是属于哪种安全技术措 施?( ) | 基本保安措施 | 辅助安保措施 | 绝对安保措施 |  |  |  | A |  |  | 1 | 楚星-复合肥分厂-运行班长 | 楚星-复合肥分厂-运行班长 | 楚星-复合肥分厂-运行班长
22 | 我国电网交流电的频率是（ ）HZ | 50 | 60 | 100 |  |  |  | A |  |  | 1 | 楚星-复合肥分厂-运行班长 | 楚星-复合肥分厂-运行班长 | 楚星-复合肥分厂-运行班长
23 | 熔断器在电动机的电路中起()保护作用 | 过载 | 短路 | 过载和短路 |  |  |  | B |  |  | 1 | 楚星-复合肥分厂-运行班长 | 楚星-复合肥分厂-运行班长 | 楚星-复合肥分厂-运行班长
24 | 验电笔在使用时( )手接触笔尖金属探头。 | 提倡用 | 必须用 | 不能用 |  |  |  | C |  |  | 1 | 楚星-复合肥分厂-运行班长 | 楚星-复合肥分厂-运行班长 | 楚星-复合肥分厂-运行班长
25 | 漏电保护器()，应操作试验按钮，检验其工作性能。 | 购买前 | 安装后 | 安装前 |  |  |  | B |  |  | 1 | 楚星-复合肥分厂-运行班长 | 楚星-复合肥分厂-运行班长 | 楚星-复合肥分厂-运行班长
26 | 手持电动工具容易发生触电事故的原因:（ ） | 手持电动工具是在人的紧握之下运行的，人与工具之间的电阻小。一旦工具外露部分带电，将有较大的电流通过人体，容易造成严重后果。 | 手持电动工具是在人的紧握之下运行的，一旦触电，由于肌肉收缩而难以摆脱带电体，容易造成严重后果。 | 手持电动工具有很大的移动性，其电源线容易受拉、磨而漏电，电源线连接处容易脱落而使金属外壳带电，导致触电事故。 | 手持电动工具有很大的移动性，运行时振动大，而且可能在恶劣的条件下运行，容易损坏而使金属外壳带电导致触电事故。 | 小型手持电动工具采用220V单相交流电源，由一条相线和一条工作零线供电。如错误地将相线接在金属外壳上或错误地将保护零线(PE线)与工作零钱(N线)接在一起又有零线断路，均会造成金属外壳带电，导致触电事故。 |  | A,B,C,D,E |  |  | 2 | 楚星-复合肥分厂-运行班长 | 楚星-复合肥分厂-运行班长 | 楚星-复合肥分厂-运行班长
27 | 电焊机易引起触电事故的原因( ) | 焊接过程中，因焊工要经常更换焊条和调节焊接电流，操作进要直接接触电极和极板，而焊接电源通常是220v/380v，当电气安全防护装置存在缺陷、劳动保护用品不合格、操作者违章作业时，就可能引起触电事故。如果在金属容器内、管道上或潮湿的场所焊接，触电的危险性更大。 | 因焊接作业大多在露天，焊机、焊把线及电源线多处在高温、潮湿（建筑工地）和粉尘环境中，且焊机常常超负荷运行，易使电源线、电器线路绝缘老化，绝缘性能降低，易导致漏电事故。 | 焊机空载时，二次绕组电压一般都在60—90v，由于电压不高，易被电焊工所忽视，但其电压超过规定安全电压36v，仍有一定危险性。假定焊机空载电压为70v，人在高温、潮湿环境中作业，此时人体电阻R约1000Ω，若焊工手接触钳口，通过人体电流i为：i=v/r=70/1000=70ma＞30ma，在该电流作用下，焊工手会发生痉挛，极易造成触电事故。 |  |  |  | A,B,C |  |  | 2 | 楚星-复合肥分厂-运行班长 | 楚星-复合肥分厂-运行班长 | 楚星-复合肥分厂-运行班长
28 | 焊接电缆接头连接应（ ） | 牢固可靠 | 包扎完好 | 不得有打火、发红、冒烟 |  |  |  | A,B,C |  |  | 2 | 楚星-复合肥分厂-运行班长 | 楚星-复合肥分厂-运行班长 | 楚星-复合肥分厂-运行班长
29 | 事业部检修现场需临时照明线路安装要求（ ） | 操作工必须将照明线路敷设高度在2.5米以上 | 严禁将照明线路随意放在地面上和将照明线路搭落在高温的管道上 | 做到临时线路横平竖直 | 跨越公路线路敷设高度在5米以上 |  |  | A,B,C,D |  |  | 2 | 楚星-复合肥分厂-运行班长 | 楚星-复合肥分厂-运行班长 | 楚星-复合肥分厂-运行班长
30 | 化工厂触电事故的发生，主要原因有（ ） | 电气安全的组织措施不健全 | 电气安全防护设施不完善 | 电气安全教育不落实 |  |  |  | A,B,C |  |  | 2 | 楚星-复合肥分厂-运行班长 | 楚星-复合肥分厂-运行班长 | 楚星-复合肥分厂-运行班长
31 | 行车驾驶仓内的空调、照明电源应不应采用( ) | 采用相应容量的隔离变压器 | 直接接入行车动力电源 | 采用可调压的自耦变压器 |  |  |  | B,C |  |  | 2 | 楚星-复合肥分厂-运行班长 | 楚星-复合肥分厂-运行班长 | 楚星-复合肥分厂-运行班长
32 | 发现电线掉地怎么办( ) | 发现电线断落在地上，不能直接用手去拣。 | 派人看守，不让人、车靠近，特别是高压导线断落在地上时，应远离其8米范围以外。 | 通知电工或供电部门处理 |  |  |  | A,B,C |  |  | 2 | 楚星-复合肥分厂-运行班长 | 楚星-复合肥分厂-运行班长 | 楚星-复合肥分厂-运行班长
33 | 触电的类型( ) | 二相触电 | 单相触电 | 跨步电压触电 |  |  |  | A,B,C |  |  | 2 | 楚星-复合肥分厂-运行班长 | 楚星-复合肥分厂-运行班长 | 楚星-复合肥分厂-运行班长
34 | 人体触电的危害程度取决于（ ） | 流经人体的电流强度； | 电流通过人体的持续时间 | 电流通过人体的途径 | 电流的频率 | 人体的健康状况 |  | A,B,C,D,E |  |  | 2 | 楚星-复合肥分厂-运行班长 | 楚星-复合肥分厂-运行班长 | 楚星-复合肥分厂-运行班长
35 | 照明线路常见的故障有（ ） | 短路 | 断路 | 漏电 |  |  |  | A,B,C |  |  | 2 | 楚星-复合肥分厂-运行班长 | 楚星-复合肥分厂-运行班长 | 楚星-复合肥分厂-运行班长
36 | 在充满可燃气体的环境中，可以使用手动电动工具。 | 正确 | 错误 |  |  |  |  | B |  |  | 3 | 楚星-复合肥分厂-运行班长 | 楚星-复合肥分厂-运行班长 | 楚星-复合肥分厂-运行班长
37 | 现场临时用电设备在使用过程中，可以用湿手操作开关。 | 正确 | 错误 |  |  |  |  | B |  |  | 3 | 楚星-复合肥分厂-运行班长 | 楚星-复合肥分厂-运行班长 | 楚星-复合肥分厂-运行班长
38 | 为了防止触电可采用绝缘、防护、隔离、安全电压等技术措施以保障安全。 | 正确 | 错误 |  |  |  |  | A |  |  | 3 | 楚星-复合肥分厂-运行班长 | 楚星-复合肥分厂-运行班长 | 楚星-复合肥分厂-运行班长
39 | 对于容易产生静电的场所，应保持地面潮湿，或者铺设导电性能好的地板。 | 正确 | 错误 |  |  |  |  | A |  |  | 3 | 楚星-复合肥分厂-运行班长 | 楚星-复合肥分厂-运行班长 | 楚星-复合肥分厂-运行班长
40 | 电工可以穿防静电鞋工作。 | 正确 | 错误 |  |  |  |  | B |  |  | 3 | 楚星-复合肥分厂-运行班长 | 楚星-复合肥分厂-运行班长 | 楚星-复合肥分厂-运行班长
41 | 在距离线路或变压器较近，有可能误攀登的建筑物上，必须挂有“禁止攀登，有电危险”的标示牌。 | 正确 | 错误 |  |  |  |  | A |  |  | 3 | 楚星-复合肥分厂-运行班长 | 楚星-复合肥分厂-运行班长 | 楚星-复合肥分厂-运行班长
42 | 发现有人低压触电时，应该立即将他拉开。 | 正确 | 错误 |  |  |  |  | B |  |  | 3 | 楚星-复合肥分厂-运行班长 | 楚星-复合肥分厂-运行班长 | 楚星-复合肥分厂-运行班长
43 | 在潮湿或高温或有导电灰尘的场所，应该用正常电压供电。 | 正确 | 错误 |  |  |  |  | B |  |  | 3 | 楚星-复合肥分厂-运行班长 | 楚星-复合肥分厂-运行班长 | 楚星-复合肥分厂-运行班长
44 | 雷击时，如果作业人员孤立处于暴露区并感到头发竖起时，应该立即双膝下蹲，向前弯曲，双手抱 膝。 | 正确 | 错误 |  |  |  |  | A |  |  | 3 | 楚星-复合肥分厂-运行班长 | 楚星-复合肥分厂-运行班长 | 楚星-复合肥分厂-运行班长
45 | 更换手持磨光机钢丝球时可以不用关掉电源。 | 正确 | 错误 |  |  |  |  | B |  |  | 3 | 楚星-复合肥分厂-运行班长 | 楚星-复合肥分厂-运行班长 | 楚星-复合肥分厂-运行班长
46 | 通常，女性的人体阻抗比男性的大。 | 正确 | 错误 |  |  |  |  | B |  |  | 3 | 楚星-复合肥分厂-运行班长 | 楚星-复合肥分厂-运行班长 | 楚星-复合肥分厂-运行班长
47 | 任何人都可以进入高压设备或做耐压实验的警示围栏。 | 正确 | 错误 |  |  |  |  | B |  |  | 3 | 楚星-复合肥分厂-运行班长 | 楚星-复合肥分厂-运行班长 | 楚星-复合肥分厂-运行班长
48 | 人体触电时交流电流为50毫安时，称为致命电流。 | 正确 | 错误 |  |  |  |  | A |  |  | 3 | 楚星-复合肥分厂-运行班长 | 楚星-复合肥分厂-运行班长 | 楚星-复合肥分厂-运行班长
49 | 移动某些非固定安装的电气设备时(如电风扇，照明灯、电焊机)，可以不必切断电源。 | 正确 | 错误 |  |  |  |  | B |  |  | 3 | 楚星-复合肥分厂-运行班长 | 楚星-复合肥分厂-运行班长 | 楚星-复合肥分厂-运行班长
50 | 一般人的平均电阻为500一1000欧姆。 | 正确 | 错误 |  |  |  |  | B |  |  | 3 | 楚星-复合肥分厂-运行班长 | 楚星-复合肥分厂-运行班长 | 楚星-复合肥分厂-运行班长
51 | 清净下水：是指生产装置区排出的（）,如间接冷却水的排水、溢流 水等。清净下水一般可通过清污分流直接排放。所谓“上水”是指进入装置的水，所谓“下水”是指排出装置的水。 | 被污染废水 | 未被污染水 | 置换的水 | 喷淋的水 |  |  | B |  |  | 1 | 楚星-复合肥分厂-运行班长 | 楚星-复合肥分厂-运行班长 | 楚星-复合肥分厂-运行班长
52 | 雨污分流：是一种排水体制，是指将（）和污水分开，各用一条管道输送，进行排放或后续处理的排污方式。雨水可以通过雨水管网直接排到河道，污水需要通过污水管网收集后，送到污水处理厂进行处理，水质达到相应国家或地方标准后再排到河道里，这样可以防止河道被污染。由于初期雨水污染物浓度含量高，有条件的会设置收集初期雨水排入污水管网进行处理。 | 雨水 | 一次水 | 循环水 | 生产废水 |  |  | A |  |  | 1 | 楚星-复合肥分厂-运行班长 | 楚星-复合肥分厂-运行班长 | 楚星-复合肥分厂-运行班长
53 | 初期雨水：顾名思义就是降雨初期时的雨水。按照GB50483-2009《化工建设项目环境保护设计规范》对它的定义是：刚下雨的水，一次降雨过程中的前（）降水量。（很多计算按前30min考虑）。 | 0-10min | 10-20min | 20-30min | 30-40min |  |  | B |  |  | 1 | 楚星-复合肥分厂-运行班长 | 楚星-复合肥分厂-运行班长 | 楚星-复合肥分厂-运行班长
54 | 新修改的《中华人民共和国水污染防治法》于（）年1月1日起实施。 | 2016 | 2017 | 2018 | 2019 |  |  | C |  |  | 1 | 楚星-复合肥分厂-运行班长 | 楚星-复合肥分厂-运行班长 | 楚星-复合肥分厂-运行班长
55 | 贮存煤炭、煤矸石、煤渣、煤灰、水泥、石灰、石膏、砂土等易产生扬尘的物料应当密闭；不能密闭的，应当设置不（）于堆放物高度的严密围挡，并采取有效覆盖措施防治扬尘污染。 | 小于 | 大于 | 低于 | 高于 |  |  | C |  |  | 1 | 楚星-复合肥分厂-运行班长 | 楚星-复合肥分厂-运行班长 | 楚星-复合肥分厂-运行班长
56 | 中华人民共和国大气污染防治法实施日期（） | 2016年1月1日 | 2015年8月29日 | 2017年1月1日 | 2015年10月1日 |  |  | A |  |  | 1 | 楚星-复合肥分厂-运行班长 | 楚星-复合肥分厂-运行班长 | 楚星-复合肥分厂-运行班长
57 | 中华人民共和国环境保护法的实施时间是() | 2015年1月1日 | 2002年12月28日 | 2003年9月1日 | 1984年11月1日 |  |  | A |  |  | 1 | 楚星-复合肥分厂-运行班长 | 楚星-复合肥分厂-运行班长 | 楚星-复合肥分厂-运行班长
58 | 重点排污单位不公开或者不如实公开（）数据的，由县级以上人民政府环境保护主管部门责令改正，处二万元以上二十万元以下的罚款； | 手动监测 | 自动监测 | 监测数据 | 信息 |  |  | B |  |  | 1 | 楚星-复合肥分厂-运行班长 | 楚星-复合肥分厂-运行班长 | 楚星-复合肥分厂-运行班长
59 | 中华人民共和国环境噪声污染防治法的颁布时间() | 1996年10月26日 | 2000年9月1日 | 1996年4月1日 | 1997年3月1日 |  |  | D |  |  | 1 | 楚星-复合肥分厂-运行班长 | 楚星-复合肥分厂-运行班长 | 楚星-复合肥分厂-运行班长
60 | 酸雨：是指pH小于（）的降水 | 2.5 | 3.5 | 4.5 | 5.6 |  |  | D |  |  | 1 | 楚星-复合肥分厂-运行班长 | 楚星-复合肥分厂-运行班长 | 楚星-复合肥分厂-运行班长
61 | 化学需氧量（或称化学耗氧量，简称COD，用强氧化剂（如重铬酸钾、高锰酸钾或碘酸钾等）在强酸和加热回流条件下对有机物进行氧化，并加入银离子作催化剂，把反应中氧化剂的消耗量换算成（）即为化学需氧量。 | 空气量 | 氧化量 | 还原量 | 氧气量 |  |  | D |  |  | 1 | 楚星-复合肥分厂-运行班长 | 楚星-复合肥分厂-运行班长 | 楚星-复合肥分厂-运行班长
62 | 固体废物是指在生产、生活和其他活动中产生的丧失原有利用价值或者虽未丧失利用价值但被抛弃或者放弃的（）和置于容器中的气态的物品、物质以及法律、行政法规规定纳入固体废物管理的物品、物质 | 固态、半固态 | 气态、固态 | 液态、固态 |  |  |  | A |  |  | 1 | 楚星-复合肥分厂-运行班长 | 楚星-复合肥分厂-运行班长 | 楚星-复合肥分厂-运行班长
63 | 危险废物是指列入（)或者根据国家规定的危险废物鉴别标准和鉴别方法认定的具有危险特性的固体废物。 | 危险废物清单 | 国家危险废物名录 | 湖北省危险废物名录 |  |  |  | B |  |  | 1 | 楚星-复合肥分厂-运行班长 | 楚星-复合肥分厂-运行班长 | 楚星-复合肥分厂-运行班长
64 | 任何单位和个人都应当采取措施，减少固体废物的产生量，促进固体废物的综合利用，降低固体废物的（） | 污染程度 | 毒性 | 危害性 |  |  |  | C |  |  | 1 | 楚星-复合肥分厂-运行班长 | 楚星-复合肥分厂-运行班长 | 楚星-复合肥分厂-运行班长
65 | 产生、收集、贮存、运输、利用、处置固体废物的单位和个人，应当采取措施，防止或者减少固体废物对环境的污染，对所造成的环境污染（）。 | 依法承担责任 | 不需承担责任 | 负责清理 |  |  |  | A |  |  | 1 | 楚星-复合肥分厂-运行班长 | 楚星-复合肥分厂-运行班长 | 楚星-复合肥分厂-运行班长
66 | 危险废物主要危害性有（） | 毒性、腐蚀性、易燃性、反应性、感染性 | 传染性、毒性、酸性、碱性、突发性 | 易燃性、传染性、突发性、毒性 |  |  |  | A |  |  | 1 | 楚星-复合肥分厂-运行班长 | 楚星-复合肥分厂-运行班长 | 楚星-复合肥分厂-运行班长
67 | 国家推行生活垃圾（）制度。 | 定量 | 零排放 | 分类 |  |  |  | C |  |  | 1 | 楚星-复合肥分厂-运行班长 | 楚星-复合肥分厂-运行班长 | 楚星-复合肥分厂-运行班长
68 | 以下哪种物质不属于危险废物（） | 含有石棉的废绝缘材料、建筑废物 | 使用工业齿轮油进行机械设备润滑过程中产生的废润滑油 | 其他生产过程中产生的石棉废物 | 收集地槽中回系统使用的酸性水 |  |  | D |  |  | 1 | 楚星-复合肥分厂-运行班长 | 楚星-复合肥分厂-运行班长 | 楚星-复合肥分厂-运行班长
69 | 以下哪种物质属于固体废物（） | 检修拆除的准备重新利用的铁质储槽 | 不需要并决定丢弃的完好桌椅 | 正在使用的破旧桌椅 |  |  |  | B |  |  | 1 | 楚星-复合肥分厂-运行班长 | 楚星-复合肥分厂-运行班长 | 楚星-复合肥分厂-运行班长
70 | 中华人民共和国固体废物污染环境防治法规定，（）将危险废物与旅客在同一运输工具上载运。 | 采取安全措施后可以 | 禁止 | 一般不允许 |  |  |  | B |  |  | 1 | 楚星-复合肥分厂-运行班长 | 楚星-复合肥分厂-运行班长 | 楚星-复合肥分厂-运行班长
71 | 中华人民共和国固体废物污染环境防治法规定，固体废物污染环境防治坚持（）的原则 | 分类处置 | 全民参与 | 污染担责 |  |  |  | C |  |  | 1 | 楚星-复合肥分厂-运行班长 | 楚星-复合肥分厂-运行班长 | 楚星-复合肥分厂-运行班长
72 | 《污水综合排放标准》GB8978-1996表4之一级标准PH值为（） | 3～5 | 6～9 | 9～10 | 10～11 |  |  | B |  |  | 1 | 楚星-复合肥分厂-运行班长 | 楚星-复合肥分厂-运行班长 | 楚星-复合肥分厂-运行班长
73 | 《污水综合排放标准》GB8978-1996表4之一级标准COD为（） | ＜50mg/L | ＜100mg/L | ＜150mg/L | ＜200mg/L |  |  | B |  |  | 1 | 楚星-复合肥分厂-运行班长 | 楚星-复合肥分厂-运行班长 | 楚星-复合肥分厂-运行班长
74 | 《污水综合排放标准》GB8978-1996表4之一级标准氨氮为（）。 | ＜5mg/L | ＜10mg/L | ＜15mg/L | ＜20mg/L |  |  | C |  |  | 1 | 楚星-复合肥分厂-运行班长 | 楚星-复合肥分厂-运行班长 | 楚星-复合肥分厂-运行班长
75 | 《污水综合排放标准》GB8978-1996表4之一级标准悬浮物为（） | ＜30mg/L | ＜50mg/L | ＜70mg/L | ＜90mg/L |  |  | C |  |  | 1 | 楚星-复合肥分厂-运行班长 | 楚星-复合肥分厂-运行班长 | 楚星-复合肥分厂-运行班长
76 | 生活废水:生产企业中各生产（）活动过程中排出的废水。（需要处理达标才能直接排放） | 装置 | 车间 | 单元 | 设施内人员 |  |  | A,B,C,D |  |  | 2 | 楚星-复合肥分厂-运行班长 | 楚星-复合肥分厂-运行班长 | 楚星-复合肥分厂-运行班长
77 | 危险废物主要危害性有（） | 毒性 | 腐蚀性 | 易燃性 | 反应性 | 感染性 |  | A,B,C,D,E |  |  | 2 | 楚星-复合肥分厂-运行班长 | 楚星-复合肥分厂-运行班长 | 楚星-复合肥分厂-运行班长
78 | 固体废物污染环境防治坚持（）化、（）化和（）化的原则。 | 减量 | 资源 | 绿色发展 | 无害 |  |  | A,B,D |  |  | 2 | 楚星-复合肥分厂-运行班长 | 楚星-复合肥分厂-运行班长 | 楚星-复合肥分厂-运行班长
79 | 建设项目的环境影响评价文件确定需要配套建设的固体废物污染环境防治设施，应当与主体工程同时（）、同时（）、同时（）。 | 设计 | 施工 | 使用 |  |  |  | A,B,C |  |  | 2 | 楚星-复合肥分厂-运行班长 | 楚星-复合肥分厂-运行班长 | 楚星-复合肥分厂-运行班长
80 | 清污分流：是将()或低污染水分开，分质处理，减少外排污染物量，降低水处理成本。清、污水是一个相对的概念，跟原水水质、排放标准等密切相关，但目前国家没有出台明确的界定标准。 | 高污染水 | 未污染的水 | 一次水 | 循环水 |  |  | A,B |  |  | 2 | 楚星-复合肥分厂-运行班长 | 楚星-复合肥分厂-运行班长 | 楚星-复合肥分厂-运行班长
81 | 直接排放：直接排放只指排污单位直接向环境（接纳水体）排放污染物的行为 | 正确 | 错误 |  |  |  |  | A |  |  | 3 | 楚星-复合肥分厂-运行班长 | 楚星-复合肥分厂-运行班长 | 楚星-复合肥分厂-运行班长
82 | 间接排放：间接排放指排污单位向公共污水处理系统排放污染物的行为 | 正确 | 错误 |  |  |  |  | A |  |  | 3 | 楚星-复合肥分厂-运行班长 | 楚星-复合肥分厂-运行班长 | 楚星-复合肥分厂-运行班长
83 | 人们对水和废水中最关注的几种形态的氮是硝酸盐氮、亚硝酸盐氮、氨氮和有机氮。通过生物化学作用，它们是可以不能相互转化的。 | 正确 | 错误 |  |  |  |  | B |  |  | 3 | 楚星-复合肥分厂-运行班长 | 楚星-复合肥分厂-运行班长 | 楚星-复合肥分厂-运行班长
84 | 禁止向水体排放油类、酸液、碱液或者剧毒废液。 | 正确 | 错误 |  |  |  |  | A |  |  | 3 | 楚星-复合肥分厂-运行班长 | 楚星-复合肥分厂-运行班长 | 楚星-复合肥分厂-运行班长
85 | 含有毒有害水污染物的工业废水应当分类收集和处理，不得稀释排放。 | 正确 | 错误 |  |  |  |  | A |  |  | 3 | 楚星-复合肥分厂-运行班长 | 楚星-复合肥分厂-运行班长 | 楚星-复合肥分厂-运行班长
86 | 可能发生水污染事故的企业事业单位，应当制定有关水污染事故的应急方案，做好应急准备，不定期进行演练。 | 正确 | 错误 |  |  |  |  | B |  |  | 3 | 楚星-复合肥分厂-运行班长 | 楚星-复合肥分厂-运行班长 | 楚星-复合肥分厂-运行班长
87 | 水污染是指水体因某种物质的介入，而导致其化学、物理、生 物或者放射性等方面特性的改变，从而影响水的有效利用，危害人体健康或者破 坏生态环境，造成水质恶化的现象。 | 正确 | 错误 |  |  |  |  | A |  |  | 3 | 楚星-复合肥分厂-运行班长 | 楚星-复合肥分厂-运行班长 | 楚星-复合肥分厂-运行班长
88 | 水污染物是指直接或者间接向水体排放的，能导致水体污染的物质。 | 正确 | 错误 |  |  |  |  | A |  |  | 3 | 楚星-复合肥分厂-运行班长 | 楚星-复合肥分厂-运行班长 | 楚星-复合肥分厂-运行班长
89 | 污泥是指污水处理过程中产生的半固态或者固态物质。 | 正确 | 错误 |  |  |  |  | A |  |  | 3 | 楚星-复合肥分厂-运行班长 | 楚星-复合肥分厂-运行班长 | 楚星-复合肥分厂-运行班长
90 | 危险废物专项整治列入了《全国安全生产专项整治三年行动计划》。 | 正确 | 错误 |  |  |  |  | A |  |  | 3 | 楚星-复合肥分厂-运行班长 | 楚星-复合肥分厂-运行班长 | 楚星-复合肥分厂-运行班长
91 | 含有石棉的废绝缘材料、建筑废物属于危险废物。 | 正确 | 错误 |  |  |  |  | A |  |  | 3 | 楚星-复合肥分厂-运行班长 | 楚星-复合肥分厂-运行班长 | 楚星-复合肥分厂-运行班长
92 | 收集、贮存、运输、利用、处置危险废物的场所、设施、设备和容器、 包装物及其他物品转作他用时，应当按照国家有关规定经过消除污染处理，方可使用。 | 正确 | 错误 |  |  |  |  | A |  |  | 3 | 楚星-复合肥分厂-运行班长 | 楚星-复合肥分厂-运行班长 | 楚星-复合肥分厂-运行班长
93 | 单台出力小于 20 蒸吨/小时的锅炉和民用燃煤设备燃用的含 硫量大于 0.5%、灰分大于 10%的煤炭及其制品，属于二类。 | 正确 | 错误 |  |  |  |  | B |  |  | 3 | 楚星-复合肥分厂-运行班长 | 楚星-复合肥分厂-运行班长 | 楚星-复合肥分厂-运行班长
94 | 企业可以不按照排污许可证的规定排放大气污染物 | 正确 | 错误 |  |  |  |  | B |  |  | 3 | 楚星-复合肥分厂-运行班长 | 楚星-复合肥分厂-运行班长 | 楚星-复合肥分厂-运行班长
95 | 任何单位和个人可以向社会发布重污染天气预报预警信息。 | 正确 | 错误 |  |  |  |  | B |  |  | 3 | 楚星-复合肥分厂-运行班长 | 楚星-复合肥分厂-运行班长 | 楚星-复合肥分厂-运行班长
96 | 重点排污单位不用对自动监测数据的真实性和准确性负责。生态环境主管部门发现重点排污单位的大气污染物排放自动监测设备传输数据异常，应当及时进行调查。 | 正确 | 错误 |  |  |  |  | B |  |  | 3 | 楚星-复合肥分厂-运行班长 | 楚星-复合肥分厂-运行班长 | 楚星-复合肥分厂-运行班长
97 | 建设单位应当将防治扬尘污染的费用列入工程造价，并在施工承包合同中明确施工单位扬尘污染防治责任。 | 正确 | 错误 |  |  |  |  | A |  |  | 3 | 楚星-复合肥分厂-运行班长 | 楚星-复合肥分厂-运行班长 | 楚星-复合肥分厂-运行班长
98 | 企业事业单位和其他生产经营者建设对大气环境有影响的项目，应当依法进行环境影响评价、公开环境影响评价文件 | 正确 | 错误 |  |  |  |  | A |  |  | 3 | 楚星-复合肥分厂-运行班长 | 楚星-复合肥分厂-运行班长 | 楚星-复合肥分厂-运行班长
99 | 工业生产、垃圾填埋或者其他活动产生的可燃性气体应当回收利用，不具备回收利用条件的，应当进行污染防治处理。 | 正确 | 错误 |  |  |  |  | A |  |  | 3 | 楚星-复合肥分厂-运行班长 | 楚星-复合肥分厂-运行班长 | 楚星-复合肥分厂-运行班长
100 | 机动车船、非道路移动机械不得超过标准排放大气污染物。 | 正确 | 错误 |  |  |  |  | A |  |  | 3 | 楚星-复合肥分厂-运行班长 | 楚星-复合肥分厂-运行班长 | 楚星-复合肥分厂-运行班长
101 | 电流对人体的伤害分为电击和（ ）两大类。 | 电磁场伤害 | 灼伤 | 电伤 |  |  |  | C |  |  | 1 | 楚星-复合肥分厂-运行班长 | 楚星-复合肥分厂-运行班长 | 楚星-复合肥分厂-运行班长
102 | 当被测气体或蒸气的爆炸下限小于等于4%时，动火分析的合格标准是:其被测浓度应不大于（ ）。 | 0.5%（体积百分数） | 0.2%（体积百分数） | 2%（体积百分数） | 5%（体积百分数） |  |  | B |  |  | 1 | 楚星-复合肥分厂-运行班长 | 楚星-复合肥分厂-运行班长 | 楚星-复合肥分厂-运行班长
103 | 带压不置换动火作业按( )管理。 | 特殊动火作业； | 一级动火作业； | 二级动火作业； | 说法不明确，无法判断。 |  |  | A |  |  | 1 | 楚星-复合肥分厂-运行班长 | 楚星-复合肥分厂-运行班长 | 楚星-复合肥分厂-运行班长
104 | 动火分析与动火作业间隔一般不超过( )。 | 30min | 45min | 60min | 无限制 |  |  | A |  |  | 1 | 楚星-复合肥分厂-运行班长 | 楚星-复合肥分厂-运行班长 | 楚星-复合肥分厂-运行班长
105 | 铁路沿线（ ）以内的动火作业，如遇装有危险化学品的火车通过或停留时，应立即停止。 | 25m | 30m | 35m | 40m |  |  | A |  |  | 1 | 楚星-复合肥分厂-运行班长 | 楚星-复合肥分厂-运行班长 | 楚星-复合肥分厂-运行班长
106 | 在生产、使用、储存氧气的设备上进行动火作业时，设备内氧含量不应超过（ ）。 | 18% | 21% | 21.5% | 23.5% |  |  | D |  |  | 1 | 楚星-复合肥分厂-运行班长 | 楚星-复合肥分厂-运行班长 | 楚星-复合肥分厂-运行班长
107 | 动火期间，距动火点（ ）内不应排放可燃气体。 | 10m | 15m | 20m | 30m |  |  | D |  |  | 1 | 楚星-复合肥分厂-运行班长 | 楚星-复合肥分厂-运行班长 | 楚星-复合肥分厂-运行班长
108 | 动火期间，距动火点（ ）内不应排放可燃液体。 | 5m | 10m | 15m | 20m |  |  | C |  |  | 1 | 楚星-复合肥分厂-运行班长 | 楚星-复合肥分厂-运行班长 | 楚星-复合肥分厂-运行班长
109 | 当被测气体或蒸气的爆炸下限大于等于4%时，动火分析的合格标准是:其被测浓度应不大于（ ）。 | 0.5%（体积百分数） | 0.2%（体积百分数） | 2%（体积百分数） | 5%（体积百分数） |  |  | A |  |  | 1 | 楚星-复合肥分厂-运行班长 | 楚星-复合肥分厂-运行班长 | 楚星-复合肥分厂-运行班长
110 | （ ）天气，原则上禁止露天动火作业。 | 四级风以上（含四级） | 五级风以上（含五级） | 六级风以上（含六级） | 七级风以上（含七级） |  |  | B |  |  | 1 | 楚星-复合肥分厂-运行班长 | 楚星-复合肥分厂-运行班长 | 楚星-复合肥分厂-运行班长
111 | 作业中断时间超过( )，应重新分析，每日动火前均应进行动火分析；特殊动火作业期间应随时进行监测； | 30min | 45min | 60min | 无限制 |  |  | C |  |  | 1 | 楚星-复合肥分厂-运行班长 | 楚星-复合肥分厂-运行班长 | 楚星-复合肥分厂-运行班长
112 | 在动火点( )范围内及动火点下方不应同时进行可燃溶剂清洗或喷漆等作业。 | 5m | 10m | 5m | 20m |  |  | B |  |  | 1 | 楚星-复合肥分厂-运行班长 | 楚星-复合肥分厂-运行班长 | 楚星-复合肥分厂-运行班长
113 | 使用气焊、气割动火作业时，氧气瓶与乙炔瓶之间距不应小于( )。 | 5m | 10m | 15m | 20m |  |  | A |  |  | 1 | 楚星-复合肥分厂-运行班长 | 楚星-复合肥分厂-运行班长 | 楚星-复合肥分厂-运行班长
114 | 使用气焊、气割动火作业时，氧气瓶和乙炔瓶与作业地点间距不应小于( )，并应设置防晒设施。 | 5m | 10m | 15m | 20m |  |  | B |  |  | 1 | 楚星-复合肥分厂-运行班长 | 楚星-复合肥分厂-运行班长 | 楚星-复合肥分厂-运行班长
115 | 进入受限空间作业时，缺氧或有毒的受限空间经清洗置换仍达不到要求的，应采取以下措施（ ）： | 佩戴隔绝式呼吸器，必要时应拴带救生绳 | 2人进入 | 应拴带救生绳 | 佩戴防护口罩 |  |  | A |  |  | 1 | 楚星-复合肥分厂-运行班长 | 楚星-复合肥分厂-运行班长 | 楚星-复合肥分厂-运行班长
116 | 动火安全作业证中动火作业的起止时间至少应明确到（ ）。 | 日 | 时 | 分 | 秒 |  |  | C |  |  | 1 | 楚星-复合肥分厂-运行班长 | 楚星-复合肥分厂-运行班长 | 楚星-复合肥分厂-运行班长
117 | 受限空间作业的氧含量分析合格标准是（ ）： | 大于15% | 大于17% | 大于21% | 18%～21%，在富氧环境下不应大于23.5%； |  |  | D |  |  | 1 | 楚星-复合肥分厂-运行班长 | 楚星-复合肥分厂-运行班长 | 楚星-复合肥分厂-运行班长
118 | 受限空间作业时同时涉及电焊作业，以下描述正确的是（ ）： | 办理受限空间作业证 | 办理动火作业许可证 | 办理临时用电作业证 | 办理受限空间作业证，同时办理动火作业证、临时用电作业证 |  |  | D |  |  | 1 | 楚星-复合肥分厂-运行班长 | 楚星-复合肥分厂-运行班长 | 楚星-复合肥分厂-运行班长
119 | 盲板抽堵作业时，作业点压力应（ ），并设专人监护。 | 降为常压 | 维持不变 | 降低至1MPa以下 | 降低至2MPa以下 |  |  | A |  |  | 1 | 楚星-复合肥分厂-运行班长 | 楚星-复合肥分厂-运行班长 | 楚星-复合肥分厂-运行班长
120 | 在大雪、暴雨、大雾等恶劣天气及风力达到（ ）级以上时，不应进行露天吊装作业。 | 4 | 5 | 6 | 7 |  |  | C |  |  | 1 | 楚星-复合肥分厂-运行班长 | 楚星-复合肥分厂-运行班长 | 楚星-复合肥分厂-运行班长
121 | 高处作业靠近10kv电源线路时,应距离至少（ ）m。 | 1.7 | 2 | 2.5 | 4 |  |  | A |  |  | 1 | 楚星-复合肥分厂-运行班长 | 楚星-复合肥分厂-运行班长 | 楚星-复合肥分厂-运行班长
122 | 安全电压是为了防止触电事故而采用由特定电源供电的电压系列；有42V 36V 24V 12V 6V五种；常用的安全电压是（ ） 两种。 | 24V、12V | 36V、12V | 42V、36V |  |  |  | B |  |  | 1 | 楚星-复合肥分厂-运行班长 | 楚星-复合肥分厂-运行班长 | 楚星-复合肥分厂-运行班长
123 | 高空作业共分为（ ）级。 | 2 | 3 | 4 |  |  |  | C |  |  | 1 | 楚星-复合肥分厂-运行班长 | 楚星-复合肥分厂-运行班长 | 楚星-复合肥分厂-运行班长
124 | 在生产区域内进行挖土、打桩、地锚入土深度（ ）米以上的作业统称为动土作业。 | 0.5 | 1 | 1.5 |  |  |  | A |  |  | 1 | 楚星-复合肥分厂-运行班长 | 楚星-复合肥分厂-运行班长 | 楚星-复合肥分厂-运行班长
125 | 安全作业票证不得转让、（ ），不准超越票证上的作业地点、有效时间使用。 | 先工作后办票 | 员工办理 | 涂改 |  |  |  | C |  |  | 1 | 楚星-复合肥分厂-运行班长 | 楚星-复合肥分厂-运行班长 | 楚星-复合肥分厂-运行班长
126 | 装卸易燃易爆物品时,操作人员不得穿（ ）。 | 易产生静电的工作服 | 白帆布材料的工作服 | 棉布工作服 |  |  |  | A |  |  | 1 | 楚星-复合肥分厂-运行班长 | 楚星-复合肥分厂-运行班长 | 楚星-复合肥分厂-运行班长
127 | 在遇到高压电线断落地面时，导线断落点( )米内，禁止人员进入。 | 5米 | 10米 | 20米 |  |  |  | C |  |  | 1 | 楚星-复合肥分厂-运行班长 | 楚星-复合肥分厂-运行班长 | 楚星-复合肥分厂-运行班长
128 | 特种作业操作证有效期为（ ）年，在全国范围内有效。 | 1 | 3 | 6 |  |  |  | C |  |  | 1 | 楚星-复合肥分厂-运行班长 | 楚星-复合肥分厂-运行班长 | 楚星-复合肥分厂-运行班长
129 | 固定动火区要有明显的标志，不准堆放（ ），并配备一定量的灭火器材。 | 设备 | 工具 | 易燃物 |  |  |  | C |  |  | 1 | 楚星-复合肥分厂-运行班长 | 楚星-复合肥分厂-运行班长 | 楚星-复合肥分厂-运行班长
130 | 受限空间内作业时不能用（ ）通风换气。 | 氮气 | 压缩空气 | 自然风 |  |  |  | A |  |  | 1 | 楚星-复合肥分厂-运行班长 | 楚星-复合肥分厂-运行班长 | 楚星-复合肥分厂-运行班长
131 | 作业人员在接到安全作业证后，核对内容是否落实，审批手续是否完备，不具备条件时，有权（ ）作业。 | 继续 | 拒绝 | 改变 |  |  |  | B |  |  | 1 | 楚星-复合肥分厂-运行班长 | 楚星-复合肥分厂-运行班长 | 楚星-复合肥分厂-运行班长
132 | 动火作业证分为一级、二级和（ ）级动火作业证。 | 3 | 4 | 特 |  |  |  | C |  |  | 1 | 楚星-复合肥分厂-运行班长 | 楚星-复合肥分厂-运行班长 | 楚星-复合肥分厂-运行班长
133 | （ ）级高处作业宜配备通讯联络工具。 | Ⅰ | Ⅱ | Ⅲ | Ⅳ |  |  | D |  |  | 1 | 楚星-复合肥分厂-运行班长 | 楚星-复合肥分厂-运行班长 | 楚星-复合肥分厂-运行班长
134 | 我公司的动火作业证分为（ ）级。 | 1 | 2 | 3 |  |  |  | C |  |  | 1 | 楚星-复合肥分厂-运行班长 | 楚星-复合肥分厂-运行班长 | 楚星-复合肥分厂-运行班长
135 | 焊机一次侧电源线长度最大不超过（ ）米。 | 5米 | 10米 | 15米 |  |  |  | A |  |  | 1 | 楚星-复合肥分厂-运行班长 | 楚星-复合肥分厂-运行班长 | 楚星-复合肥分厂-运行班长
136 | 气瓶使用到最后应该留有余气。 | 正确 | 错误 |  |  |  |  | A |  |  | 3 | 楚星-复合肥分厂-运行班长 | 楚星-复合肥分厂-运行班长 | 楚星-复合肥分厂-运行班长
137 | 任何电气设备在未验明无电之前，一律认为有电。 | 正确 | 错误 |  |  |  |  | A |  |  | 3 | 楚星-复合肥分厂-运行班长 | 楚星-复合肥分厂-运行班长 | 楚星-复合肥分厂-运行班长
138 | 《盲板抽堵安全作业证》的有效期一般为12小时。 | 正确 | 错误 |  |  |  |  | B |  |  | 3 | 楚星-复合肥分厂-运行班长 | 楚星-复合肥分厂-运行班长 | 楚星-复合肥分厂-运行班长
139 | 开挖作业，沟体的两边0.8米内不准堆放挖掘出来的泥土。 | 正确 | 错误 |  |  |  |  | A |  |  | 3 | 楚星-复合肥分厂-运行班长 | 楚星-复合肥分厂-运行班长 | 楚星-复合肥分厂-运行班长
140 | 从业人员发现直接危及人身安全的紧急情况时，可以边作业边报告本单位负责人。 | 正确 | 错误 |  |  |  |  | B |  |  | 3 | 楚星-复合肥分厂-运行班长 | 楚星-复合肥分厂-运行班长 | 楚星-复合肥分厂-运行班长
141 | 带压不置换动火作业按一级动火作业管理。 | 正确 | 错误 |  |  |  |  | B |  |  | 3 | 楚星-复合肥分厂-运行班长 | 楚星-复合肥分厂-运行班长 | 楚星-复合肥分厂-运行班长
142 | 脚手架必须由专业的架子工来搭设。 | 正确 | 错误 |  |  |  |  | A |  |  | 3 | 楚星-复合肥分厂-运行班长 | 楚星-复合肥分厂-运行班长 | 楚星-复合肥分厂-运行班长
143 | 不经常上下的坑体不用放置上下用的梯子或设置通道。 | 正确 | 错误 |  |  |  |  | B |  |  | 3 | 楚星-复合肥分厂-运行班长 | 楚星-复合肥分厂-运行班长 | 楚星-复合肥分厂-运行班长
144 | 人体触电的最危险途径为胸至左手。 | 正确 | 错误 |  |  |  |  | A |  |  | 3 | 楚星-复合肥分厂-运行班长 | 楚星-复合肥分厂-运行班长 | 楚星-复合肥分厂-运行班长
145 | 焊接管道和设备时，必须采取防火安全措施 | 正确 | 错误 |  |  |  |  | A |  |  | 3 | 楚星-复合肥分厂-运行班长 | 楚星-复合肥分厂-运行班长 | 楚星-复合肥分厂-运行班长
146 | 进入受限空间作业前需对受限空间进行隔绝，以下做法正确的是（ ）： | 与受限空间连通的管道插入盲板； | 拆除一段管道； | 与受限空间连通的可能危及安全作业的孔、洞应进行严密地封堵； | 关闭与受限空间连通的管道上的阀门。 |  |  | A,B,C |  |  | 2 | 楚星-复合肥分厂-运行班长 | 楚星-复合肥分厂-运行班长 | 楚星-复合肥分厂-运行班长
147 | 高处作业与其他作业存在交叉作业时，下列说法正确的是( ) ： | 作业人员应按指定路线上下作业面； | 下层作业人员可以与上层在同一垂直方向上作业，但需要保持一定距离； | 上下层作业人员不得在同一垂直作业面上操作； | 作业现场负责人应提前与作业各方协调，分析作业活动影响范围和控制措施，明确安全责任。 |  |  | A,C,D |  |  | 2 | 楚星-复合肥分厂-运行班长 | 楚星-复合肥分厂-运行班长 | 楚星-复合肥分厂-运行班长
148 | 下列属于盲板及垫片选择原则的是（ ）： | 根据管道内介质的性质选择； | 根据管道内介质的温度选择； | 根据管道内介质的压力选择； | 根据作业地点的气压选择。 |  |  | A,B,C |  |  | 2 | 楚星-复合肥分厂-运行班长 | 楚星-复合肥分厂-运行班长 | 楚星-复合肥分厂-运行班长
149 | 下述说法正确的是（ ）： | 无法看清场地、吊物，指挥信号不明，不能起吊； | 起重臂吊钩或吊物下面有人、吊物上有人或浮置物，不能起吊； | 重物捆绑、紧固、吊挂不牢，吊挂不平衡，绳打结，绳不齐，斜拉重物，棱角吊物与钢丝绳之间没有衬垫，不能起吊； | 重物质量不明、与其他重物相连、埋在地下、与其他物体冻结在一起，可以起吊。 |  |  | A,B,C |  |  | 2 | 楚星-复合肥分厂-运行班长 | 楚星-复合肥分厂-运行班长 | 楚星-复合肥分厂-运行班长
150 | 对于受限空间作业，下列说法正确的是（）： | 涂刷具有挥发性溶剂的涂料时，应做连续分析，并采取强制通风措施； | 作业中断时间超过60 min时，应重新进行分析； | 对可能释放有害物质的受限空间，每2h监测一次； | 酸碱等腐蚀性介质的受限空间，应穿戴防酸碱防护服、防护鞋、防护手套等防腐蚀护品。 |  |  | A,B,D |  |  | 2 | 楚星-复合肥分厂-运行班长 | 楚星-复合肥分厂-运行班长 | 楚星-复合肥分厂-运行班长
151 | 管道防腐颜色中，绿颜色表示介质为（ ） | 水 | 蒸汽 | 氨 | 氮气 |  |  | A |  |  | 1 | 楚星-复合肥分厂-运行班长 | 楚星-复合肥分厂-运行班长 | 楚星-复合肥分厂-运行班长
152 | 确保人员安全的首要方法（ ） | 学习 | 培训 | 制定保障制度 | 领导重视 |  |  | B |  |  | 1 | 楚星-复合肥分厂-运行班长 | 楚星-复合肥分厂-运行班长 | 楚星-复合肥分厂-运行班长
153 | 为提高设备使用效率，应（ ）对设备计划性维护或大修 | 长期 | 偶尔 | 定期 | 经常 |  |  | C |  |  | 1 | 楚星-复合肥分厂-运行班长 | 楚星-复合肥分厂-运行班长 | 楚星-复合肥分厂-运行班长
154 | 设备（ ）和装置严谨随意更改 | 参数 | 零配件 | 电压 | 安全护栏 |  |  | A |  |  | 1 | 楚星-复合肥分厂-运行班长 | 楚星-复合肥分厂-运行班长 | 楚星-复合肥分厂-运行班长
155 | 操作者操作设备必须严格遵守设备的（ ） | 标准操作规程 | 相关安全制度 | 公司制度 | 岗位规定 |  |  | A |  |  | 1 | 楚星-复合肥分厂-运行班长 | 楚星-复合肥分厂-运行班长 | 楚星-复合肥分厂-运行班长
156 | 渗透剂中的氟氯元素会造成 （ ） | 镍基合金的应力腐蚀 | 奥氏体不锈钢的应力腐蚀 | 钛合金的应力腐蚀 | B和C |  |  | D |  |  | 1 | 楚星-复合肥分厂-运行班长 | 楚星-复合肥分厂-运行班长 | 楚星-复合肥分厂-运行班长
157 | 内压容器液压试验压力为( )倍的设计压力 | 1 | 1.15 | 1.25 | 1.35 |  |  | C |  |  | 1 | 楚星-复合肥分厂-运行班长 | 楚星-复合肥分厂-运行班长 | 楚星-复合肥分厂-运行班长
158 | 着色渗透探伤显像剂应具有的性能是（ ） | 吸附能力强 | 对比度好 | 挥发性好 | 以上都对 |  |  | D |  |  | 1 | 楚星-复合肥分厂-运行班长 | 楚星-复合肥分厂-运行班长 | 楚星-复合肥分厂-运行班长
159 | 渗透后去除渗透剂时，过份使用清洗剂的后果是（ ） | 造成浪费 | 造成污染 | 降低灵敏度，发生漏检 | 只要掌握的好，可达到最佳清洗效果 |  |  | C |  |  | 1 | 楚星-复合肥分厂-运行班长 | 楚星-复合肥分厂-运行班长 | 楚星-复合肥分厂-运行班长
160 | 按照NB/T47013.5-2015的规定，缺陷的显示记录可采用以下那些方式记录，同时用草图标示。（ ） | 照相 | 录相 | 可剥性塑料薄膜 | 以上全是 |  |  | D |  |  | 1 | 楚星-复合肥分厂-运行班长 | 楚星-复合肥分厂-运行班长 | 楚星-复合肥分厂-运行班长
161 | 能够进行磁粉探伤的材料是：（ ） | 碳钢 | 奥氏体不锈钢 | 黄铜 | 铝 |  |  | A |  |  | 1 | 楚星-复合肥分厂-运行班长 | 楚星-复合肥分厂-运行班长 | 楚星-复合肥分厂-运行班长
162 | 铁磁性材料的特点是：（ ） | 受磁铁强烈吸引 | 能被磁化 | 以上都是 | 以上都不是 |  |  | D |  |  | 1 | 楚星-复合肥分厂-运行班长 | 楚星-复合肥分厂-运行班长 | 楚星-复合肥分厂-运行班长
163 | 磁粉探伤灵敏度试片的作用是：（ ） | 考察所用的探伤工艺及方法是否妥当 | 鉴定磁粉探伤仪的性能是否符合要求 | 鉴定磁悬液或磁粉性能是否符合要求 | 以上都是 |  |  | D |  |  | 1 | 楚星-复合肥分厂-运行班长 | 楚星-复合肥分厂-运行班长 | 楚星-复合肥分厂-运行班长
164 | 以下关于磁粉探伤的检测时机的叙述，哪一条是错误的（ ） | 检测时机应选择在机加工后，磨削前进行 | 检测时机应选择在涂漆、电镀等表面处理之前进行 | 对延迟裂纹倾向的材料，应在焊后24小时进行 | 检测时机应选在容易产生缺陷的各道工序后进行 |  |  | A |  |  | 1 | 楚星-复合肥分厂-运行班长 | 楚星-复合肥分厂-运行班长 | 楚星-复合肥分厂-运行班长
165 | 容易引起奥氏体不锈钢应力腐蚀的介质是（ ） | 含硫化氢介质 | 液体二氧化硫介质 | 液氨介质 | 含氯离子介质 |  |  | D |  |  | 1 | 楚星-复合肥分厂-运行班长 | 楚星-复合肥分厂-运行班长 | 楚星-复合肥分厂-运行班长
166 | 压力管道焊接中，较多采用坡口形式是（ ） | V形坡口 | X形坡口 | 单U形坡口 | 双U形坡口 |  |  | A |  |  | 1 | 楚星-复合肥分厂-运行班长 | 楚星-复合肥分厂-运行班长 | 楚星-复合肥分厂-运行班长
167 | 工件表面粗糙对渗透探伤的主要影响是（ ） | A. 渗透液渗入缺陷有困难 | 除去多余渗透剂有困难 | 无法进行缺陷观察 | 以上都是 |  |  | D |  |  | 1 | 楚星-复合肥分厂-运行班长 | 楚星-复合肥分厂-运行班长 | 楚星-复合肥分厂-运行班长
168 | 《压力管道安全技术监察规程—工业管道》设计压力、设计温度、介质毒性程度、腐蚀性和火灾危险性划分为（) | GC1 | GC2 | GC3 | 以上都是 |  |  | D |  |  | 1 | 楚星-复合肥分厂-运行班长 | 楚星-复合肥分厂-运行班长 | 楚星-复合肥分厂-运行班长
169 | 压力容器安全阀的整定压力一般不大于该压力容器的（ ） | 最高工作压力 | 设计压力 | 工作压力 | 允许最高工作压力 |  |  | B |  |  | 1 | 楚星-复合肥分厂-运行班长 | 楚星-复合肥分厂-运行班长 | 楚星-复合肥分厂-运行班长
170 | 埋地钢管道的试验压力应为设计压力的1.5倍，且不得低于( )MPa | 0.2 | 0.25 | 0.3 | 0.4 |  |  | D |  |  | 1 | 楚星-复合肥分厂-运行班长 | 楚星-复合肥分厂-运行班长 | 楚星-复合肥分厂-运行班长
171 | 根据《工业金属管道工程施工及验收规范》要求，对于公称直径大于或等于150mm的管道，相邻得到两条焊缝的中心距，应不小于（）mm | 100 | 150 | 200 | 300 |  |  | B |  |  | 1 | 楚星-复合肥分厂-运行班长 | 楚星-复合肥分厂-运行班长 | 楚星-复合肥分厂-运行班长
172 | 容易产生延迟裂纹的焊缝应在至少焊后（）小时之后进行超声波检测 | 12 | 24 | 36 | 72 |  |  | B |  |  | 1 | 楚星-复合肥分厂-运行班长 | 楚星-复合肥分厂-运行班长 | 楚星-复合肥分厂-运行班长
173 | 承受内压金属管道试验压力应为设计压力的（ ）倍 | 1.1 | 1.15 | 1.25 | 1.5 |  |  | D |  |  | 1 | 楚星-复合肥分厂-运行班长 | 楚星-复合肥分厂-运行班长 | 楚星-复合肥分厂-运行班长
174 | 根据《钢制焊接常压容器》要求，设备筒体焊缝探伤比例应不小于（） | 10% | 15% | 20% | 30% |  |  | A |  |  | 1 | 楚星-复合肥分厂-运行班长 | 楚星-复合肥分厂-运行班长 | 楚星-复合肥分厂-运行班长
175 | 压力容器按照设计压力可分为低压、中压、高压、超高压四类，其中低压容器压力不高于（） | 1 | 1.5 | 1.6 | 2 |  |  | C |  |  | 1 | 楚星-复合肥分厂-运行班长 | 楚星-复合肥分厂-运行班长 | 楚星-复合肥分厂-运行班长
176 | 游标卡尺能准确读出小数点后边两位数值，其测量精度有 mm、 mm、 mm三种 | 0.01 | 0.02 | 0.04 | 0.05 | 0.1 |  | B,D,E |  |  | 2 | 楚星-复合肥分厂-运行班长 | 楚星-复合肥分厂-运行班长 | 楚星-复合肥分厂-运行班长
177 | 百分表按测量范围分，测杆最大移动量一般有 mm、 mm和 mm三种 | 0-3mm | 0—4mm | 0—5mm | 0—8mm | 0—10mm |  | A,C,E |  |  | 2 | 楚星-复合肥分厂-运行班长 | 楚星-复合肥分厂-运行班长 | 楚星-复合肥分厂-运行班长
178 | 液压泵的主要性能参数有流量、 、压力、 、 、总效率 | 功率 | 工作效率 | 机械效率 | 扬程 | 容积效率 |  | A,C,E |  |  | 2 | 楚星-复合肥分厂-运行班长 | 楚星-复合肥分厂-运行班长 | 楚星-复合肥分厂-运行班长
179 | 压力容器的三大附件是 | 压力表 | 测温装置 | 安全阀 | 液位计 |  |  | A,C,D |  |  | 2 | 楚星-复合肥分厂-运行班长 | 楚星-复合肥分厂-运行班长 | 楚星-复合肥分厂-运行班长
180 | 离心泵打不起压的原因有 | 进口无液、泵内空气未排净 | 泵运转方向不正确 | 填料泄漏严重 | 泵内、叶轮被杂质堵塞 |  |  | A,B,C,D |  |  | 2 | 楚星-复合肥分厂-运行班长 | 楚星-复合肥分厂-运行班长 | 楚星-复合肥分厂-运行班长
181 | 润滑油所起的作用是 | 润滑 | 减振 | 冷却 |  |  |  | A,B,C |  |  | 2 | 楚星-复合肥分厂-运行班长 | 楚星-复合肥分厂-运行班长 | 楚星-复合肥分厂-运行班长
182 | 设备环境管理标准 | 无垃圾 | 无积尘 | 无积水 | 无油垢 |  |  | A,B,C,D |  |  | 2 | 楚星-复合肥分厂-运行班长 | 楚星-复合肥分厂-运行班长 | 楚星-复合肥分厂-运行班长
183 | 点检的作用 | 能早期发现设备隐患，以采取有效措施、及时加以消除 | 可以减少故障重复出现、提高设备考功率 | 可以对单台设备的运行情况积累资料，便于分析、维修 | 可以提供生产效能和加工精度 |  |  | A,B,C |  |  | 2 | 楚星-复合肥分厂-运行班长 | 楚星-复合肥分厂-运行班长 | 楚星-复合肥分厂-运行班长
184 | 设备通过良好的润滑可以达到以下目的 | 保证设备运行正常，防止设备发生故障 | 减少机件磨损，延长设备寿命 | 提高和保持生产效能、加工精度 | 正确合理润滑、节约用油、避免浪费 |  |  | A,B,C |  |  | 2 | 楚星-复合肥分厂-运行班长 | 楚星-复合肥分厂-运行班长 | 楚星-复合肥分厂-运行班长
185 | 设备润滑管理五定是指 | 定质 | 定量 | 定人 | 定时 | 定点 |  | A,B,C,D,E |  |  | 2 | 楚星-复合肥分厂-运行班长 | 楚星-复合肥分厂-运行班长 | 楚星-复合肥分厂-运行班长
186 | 离心泵的扬程随流量增大而减少 | 正确 | 错误 |  |  |  |  | A |  |  | 3 | 楚星-复合肥分厂-运行班长 | 楚星-复合肥分厂-运行班长 | 楚星-复合肥分厂-运行班长
187 | 当气缸中气体被压缩过程中，体积变大，压力升高 | 正确 | 错误 |  |  |  |  | B |  |  | 3 | 楚星-复合肥分厂-运行班长 | 楚星-复合肥分厂-运行班长 | 楚星-复合肥分厂-运行班长
188 | 月末进行一次设备维护、平时不需要进行设备维护 | 正确 | 错误 |  |  |  |  | B |  |  | 3 | 楚星-复合肥分厂-运行班长 | 楚星-复合肥分厂-运行班长 | 楚星-复合肥分厂-运行班长
189 | 滚动轴承内圆与轴颈配合为基孔制，轴承外圆与轴承孔的配合为基轴制 | 正确 | 错误 |  |  |  |  | A |  |  | 3 | 楚星-复合肥分厂-运行班长 | 楚星-复合肥分厂-运行班长 | 楚星-复合肥分厂-运行班长
190 | 新工人入厂即可操作设备 | 正确 | 错误 |  |  |  |  | B |  |  | 3 | 楚星-复合肥分厂-运行班长 | 楚星-复合肥分厂-运行班长 | 楚星-复合肥分厂-运行班长
191 | 安全阀安装不一定垂直安装 | 正确 | 错误 |  |  |  |  | B |  |  | 3 | 楚星-复合肥分厂-运行班长 | 楚星-复合肥分厂-运行班长 | 楚星-复合肥分厂-运行班长
192 | 用压力表测得的压力称为表压力。设备内的绝对压力为表压力与大气压力之差 | 正确 | 错误 |  |  |  |  | A |  |  | 3 | 楚星-复合肥分厂-运行班长 | 楚星-复合肥分厂-运行班长 | 楚星-复合肥分厂-运行班长
193 | 设备的三号要求是：管好设备、用好设备、修好设备 | 正确 | 错误 |  |  |  |  | A |  |  | 3 | 楚星-复合肥分厂-运行班长 | 楚星-复合肥分厂-运行班长 | 楚星-复合肥分厂-运行班长
194 | 电气着火时，使用干粉灭火器、1211灭火器灭火 | 正确 | 错误 |  |  |  |  | A |  |  | 3 | 楚星-复合肥分厂-运行班长 | 楚星-复合肥分厂-运行班长 | 楚星-复合肥分厂-运行班长
195 | 机油粘性越大，流动性能越差、粘性越小，流动性越好，润滑性下降 | 正确 | 错误 |  |  |  |  | A |  |  | 3 | 楚星-复合肥分厂-运行班长 | 楚星-复合肥分厂-运行班长 | 楚星-复合肥分厂-运行班长
196 | 某容器设计压力为0.13MPa，工作压力为0.09MPa，该容器应按照《固定式压力容器安全技术监察规程》进行设计、制造和安全监管 | 正确 | 错误 |  |  |  |  | B |  |  | 3 | 楚星-复合肥分厂-运行班长 | 楚星-复合肥分厂-运行班长 | 楚星-复合肥分厂-运行班长
197 | 根据TSG 21-2016《固定式压力容器安全技术监察规程》规定压力容器的设计文件、出厂资料或竣工资料保存期限不少于压力容器的设计使用年限 | 正确 | 错误 |  |  |  |  | A |  |  | 3 | 楚星-复合肥分厂-运行班长 | 楚星-复合肥分厂-运行班长 | 楚星-复合肥分厂-运行班长
198 | 承受内压的地上钢管道及其有色金属管道试验压力应为设计压力的1.5倍 | 正确 | 错误 |  |  |  |  | A |  |  | 3 | 楚星-复合肥分厂-运行班长 | 楚星-复合肥分厂-运行班长 | 楚星-复合肥分厂-运行班长
199 | 压力容器按在生产工艺过程中的作用原理，可分为低压容器、中压容器、高压容器、超高压容器 | 正确 | 错误 |  |  |  |  | B |  |  | 3 | 楚星-复合肥分厂-运行班长 | 楚星-复合肥分厂-运行班长 | 楚星-复合肥分厂-运行班长
200 | 管道安装施工前，安装单位应当填写《特种设备安装改造维修告知书》，向管道安装工程所在地负责管道使用登记的质量技术监督部门书面告知，并且按照规定接受监督检查 | 正确 | 错误 |  |  |  |  | A |  |  | 3 | 楚星-复合肥分厂-运行班长 | 楚星-复合肥分厂-运行班长 | 楚星-复合肥分厂-运行班长
Note on I2: 提示： 必填项，填写试题的答案。
Note on J2: domo: 可以添加详细说明
Note on K2: domo: 按照文件夹+图片名称及后缀名的方式添加
Note on L2: domo: 1（为单选题） 2（为多选题） 3（为判断题）
Note on N2: domo: 必填
Note on O2: domo: 必填