## list
一点开课程题库导入模板
序号 | 题目标题 | A选项 | B选项 | C选项 | D选项 | E选项 | F选项 | 正确答案 | 答案解释 | 题目图片路径 | 题目类型 | 课程名称 | 章节名称 | 课时名称
1 | 按国际和我国标准，()线只能用做保护接地或保护接零线。 | 黑色 | 蓝色 | 黄绿双色 |  |  |  | C |  | image/11.jpg | 1 | 安全生产 | 安全生产理论 | 安全生产理论一
2 | 安全可靠是对任何开关电器的基本要求。 | 黑色 | 蓝色 | 白色 | 灰色 |  |  | A,B,C |  |  | 2 | 安全生产 | 安全生产理论 | 安全生产理论二
3 | 以下那个颜色是正确的。 | 正确 | 错误 |  |  |  |  | A |  |  | 3 | 安全生产 | 安全生产法律 | 安全生产法律一
请从下面第7行开始编写试题； 题目标题、答案选项、正确答案【大写英文字母,多选题的多个答案必须用英文逗号分隔】分别填到对应的位置; 题目类型：1单选2多选3判断，题目类型千万不要填错; 课程、章节、课时名称不填； 题目分岗位进行编制，一个岗位一个表，不要一个表中的题目包含几个岗位； 题目中尽量不要带图片，非必要不使用图片；
1 | 防静电的接地电阻要求不大于( )Ω。 | 10 | 40 | 100 |  |  |  | C |  |  | 1 | 楚星-建材分厂-水洗工段 | 楚星-建材分厂-水洗工段 | 楚星-建材分厂-水洗工段
2 | PE线或PEN线上除工作接地外其他接地点的再次接地称为( )接地。 | 直接 | 间接 | 重复 |  |  |  | C |  |  | 1 | 楚星-建材分厂-水洗工段 | 楚星-建材分厂-水洗工段 | 楚星-建材分厂-水洗工段
3 | “禁止合闸,有人工作”的标志牌应制作为 ( )。 | 红底白字 | 白底红边黑字 | 白底绿字 |  |  |  | B |  |  | 1 | 楚星-建材分厂-水洗工段 | 楚星-建材分厂-水洗工段 | 楚星-建材分厂-水洗工段
4 | 当低压电气火灾发生时,首先应做的是( )。 | 迅速设法切断电源 | 迅速离开现场去报告领导 | 迅速用干粉或者二氧化碳灭火器灭火 |  |  |  | A |  |  | 1 | 楚星-建材分厂-水洗工段 | 楚星-建材分厂-水洗工段 | 楚星-建材分厂-水洗工段
5 | 在电路中,开关应控制( )。 | 相线 | 零线 | 地线 |  |  |  | A |  |  | 1 | 楚星-建材分厂-水洗工段 | 楚星-建材分厂-水洗工段 | 楚星-建材分厂-水洗工段
6 | 测量电压时,电压表应与被测电路( )。 | 串联 | 并联 | 正接 |  |  |  | B |  |  | 1 | 楚星-建材分厂-水洗工段 | 楚星-建材分厂-水洗工段 | 楚星-建材分厂-水洗工段
7 | 线路或设备的绝缘电阻的测量是用( )测量。 | 万用表的电阻档 | 兆欧表 | 接地摇表 |  |  |  | B |  |  | 1 | 楚星-建材分厂-水洗工段 | 楚星-建材分厂-水洗工段 | 楚星-建材分厂-水洗工段
8 | 特别潮湿的场所应采用( )V的安全特低电压。 | 24 | 36 | 12 |  |  |  | C |  |  | 1 | 楚星-建材分厂-水洗工段 | 楚星-建材分厂-水洗工段 | 楚星-建材分厂-水洗工段
9 | 墙边开关安装时距离地面的高度为( )m。 | 1.3 | 1.5 | 2 |  |  |  | A |  |  | 1 | 楚星-建材分厂-水洗工段 | 楚星-建材分厂-水洗工段 | 楚星-建材分厂-水洗工段
10 | 电能表是测量( )用的仪器。 | 电流 | 电压 | 电能 |  |  |  | C |  |  | 1 | 楚星-建材分厂-水洗工段 | 楚星-建材分厂-水洗工段 | 楚星-建材分厂-水洗工段
11 | 带电体的工作电压越高,要求其间的空气距离( )。 | 越大 | 一样 | 越小 |  |  |  | A |  |  | 1 | 楚星-建材分厂-水洗工段 | 楚星-建材分厂-水洗工段 | 楚星-建材分厂-水洗工段
12 | 按国际和我国标准,( )线只能用做保护接地或保护接零线。 | 黑色 | 蓝色 | 黄绿双色 |  |  |  | C |  |  | 1 | 楚星-建材分厂-水洗工段 | 楚星-建材分厂-水洗工段 | 楚星-建材分厂-水洗工段
13 | 一般照明的电源优先选用( )V。 | 380V | 220V | 36V |  |  |  | B |  |  | 1 | 楚星-建材分厂-水洗工段 | 楚星-建材分厂-水洗工段 | 楚星-建材分厂-水洗工段
14 | 相线应接在螺口灯头的( )。 | 螺纹端子 | 中心端子 | 外壳 |  |  |  | B |  |  | 1 | 楚星-建材分厂-水洗工段 | 楚星-建材分厂-水洗工段 | 楚星-建材分厂-水洗工段
15 | TN-S俗称( )。 | 三相五线 | 三相四线 | 三相三线 |  |  |  | A |  |  | 1 | 楚星-建材分厂-水洗工段 | 楚星-建材分厂-水洗工段 | 楚星-建材分厂-水洗工段
16 | 接地电阻测量仪是测量( )的装置。 | 绝缘电阻 | 直流电阻 | 接地电阻 |  |  |  | C |  |  | 1 | 楚星-建材分厂-水洗工段 | 楚星-建材分厂-水洗工段 | 楚星-建材分厂-水洗工段
17 | 电器着火时下列不能用的灭火方法是哪种? ( ) | 用四氯化碳或1211灭火器灭火 | 用沙土灭火 | 用水灭火 |  |  |  | C |  |  | 1 | 楚星-建材分厂-水洗工段 | 楚星-建材分厂-水洗工段 | 楚星-建材分厂-水洗工段
18 | 使用手持电动工具时，下列注意事项哪个正确?( ) | 使用万能插座 | 使用漏电保护 | 身体或衣服潮湿 |  |  |  | B |  |  | 1 | 楚星-建材分厂-水洗工段 | 楚星-建材分厂-水洗工段 | 楚星-建材分厂-水洗工段
19 | 使用电气设备时，由于维护不及时当 ( )进入时，可导致短路事故。 | 导电粉尘、纤维或液体 | 强光辐射 | 热气 |  |  |  | A |  |  | 1 | 楚星-建材分厂-水洗工段 | 楚星-建材分厂-水洗工段 | 楚星-建材分厂-水洗工段
20 | 任何电气设备在未验明无电之前，一律认为( )。 | 无电 | 也许有电 | 有电 |  |  |  | C |  |  | 1 | 楚星-建材分厂-水洗工段 | 楚星-建材分厂-水洗工段 | 楚星-建材分厂-水洗工段
21 | 装用漏电保护器，是属于哪种安全技术措 施?( ) | 基本保安措施 | 辅助安保措施 | 绝对安保措施 |  |  |  | A |  |  | 1 | 楚星-建材分厂-水洗工段 | 楚星-建材分厂-水洗工段 | 楚星-建材分厂-水洗工段
22 | 我国电网交流电的频率是（ ）HZ | 50 | 60 | 100 |  |  |  | A |  |  | 1 | 楚星-建材分厂-水洗工段 | 楚星-建材分厂-水洗工段 | 楚星-建材分厂-水洗工段
23 | 熔断器在电动机的电路中起()保护作用 | 过载 | 短路 | 过载和短路 |  |  |  | B |  |  | 1 | 楚星-建材分厂-水洗工段 | 楚星-建材分厂-水洗工段 | 楚星-建材分厂-水洗工段
24 | 验电笔在使用时( )手接触笔尖金属探头。 | 提倡用 | 必须用 | 不能用 |  |  |  | C |  |  | 1 | 楚星-建材分厂-水洗工段 | 楚星-建材分厂-水洗工段 | 楚星-建材分厂-水洗工段
25 | 漏电保护器()，应操作试验按钮，检验其工作性能。 | 购买前 | 安装后 | 安装前 |  |  |  | B |  |  | 1 | 楚星-建材分厂-水洗工段 | 楚星-建材分厂-水洗工段 | 楚星-建材分厂-水洗工段
26 | 手持电动工具容易发生触电事故的原因:（ ） | 手持电动工具是在人的紧握之下运行的，人与工具之间的电阻小。一旦工具外露部分带电，将有较大的电流通过人体，容易造成严重后果。 | 手持电动工具是在人的紧握之下运行的，一旦触电，由于肌肉收缩而难以摆脱带电体，容易造成严重后果。 | 手持电动工具有很大的移动性，其电源线容易受拉、磨而漏电，电源线连接处容易脱落而使金属外壳带电，导致触电事故。 | 手持电动工具有很大的移动性，运行时振动大，而且可能在恶劣的条件下运行，容易损坏而使金属外壳带电导致触电事故。 | 小型手持电动工具采用220V单相交流电源，由一条相线和一条工作零线供电。如错误地将相线接在金属外壳上或错误地将保护零线(PE线)与工作零钱(N线)接在一起又有零线断路，均会造成金属外壳带电，导致触电事故。 |  | A,B,C,D,E |  |  | 2 | 楚星-建材分厂-水洗工段 | 楚星-建材分厂-水洗工段 | 楚星-建材分厂-水洗工段
27 | 电焊机易引起触电事故的原因( ) | 焊接过程中，因焊工要经常更换焊条和调节焊接电流，操作进要直接接触电极和极板，而焊接电源通常是220v/380v，当电气安全防护装置存在缺陷、劳动保护用品不合格、操作者违章作业时，就可能引起触电事故。如果在金属容器内、管道上或潮湿的场所焊接，触电的危险性更大。 | 因焊接作业大多在露天，焊机、焊把线及电源线多处在高温、潮湿（建筑工地）和粉尘环境中，且焊机常常超负荷运行，易使电源线、电器线路绝缘老化，绝缘性能降低，易导致漏电事故。 | 焊机空载时，二次绕组电压一般都在60—90v，由于电压不高，易被电焊工所忽视，但其电压超过规定安全电压36v，仍有一定危险性。假定焊机空载电压为70v，人在高温、潮湿环境中作业，此时人体电阻R约1000Ω，若焊工手接触钳口，通过人体电流i为：i=v/r=70/1000=70ma＞30ma，在该电流作用下，焊工手会发生痉挛，极易造成触电事故。 |  |  |  | A,B,C |  |  | 2 | 楚星-建材分厂-水洗工段 | 楚星-建材分厂-水洗工段 | 楚星-建材分厂-水洗工段
28 | 焊接电缆接头连接应（ ） | 牢固可靠 | 包扎完好 | 不得有打火、发红、冒烟 |  |  |  | A,B,C |  |  | 2 | 楚星-建材分厂-水洗工段 | 楚星-建材分厂-水洗工段 | 楚星-建材分厂-水洗工段
29 | 事业部检修现场需临时照明线路安装要求（ ） | 操作工必须将照明线路敷设高度在2.5米以上 | 严禁将照明线路随意放在地面上和将照明线路搭落在高温的管道上 | 做到临时线路横平竖直 | 跨越公路线路敷设高度在5米以上 |  |  | A,B,C,D |  |  | 2 | 楚星-建材分厂-水洗工段 | 楚星-建材分厂-水洗工段 | 楚星-建材分厂-水洗工段
30 | 化工厂触电事故的发生，主要原因有（ ） | 电气安全的组织措施不健全 | 电气安全防护设施不完善 | 电气安全教育不落实 |  |  |  | A,B,C |  |  | 2 | 楚星-建材分厂-水洗工段 | 楚星-建材分厂-水洗工段 | 楚星-建材分厂-水洗工段
31 | 行车驾驶仓内的空调、照明电源应不应采用( ) | 采用相应容量的隔离变压器 | 直接接入行车动力电源 | 采用可调压的自耦变压器 |  |  |  | B,C |  |  | 2 | 楚星-建材分厂-水洗工段 | 楚星-建材分厂-水洗工段 | 楚星-建材分厂-水洗工段
32 | 发现电线掉地怎么办( ) | 发现电线断落在地上，不能直接用手去拣。 | 派人看守，不让人、车靠近，特别是高压导线断落在地上时，应远离其8米范围以外。 | 通知电工或供电部门处理 |  |  |  | A,B,C |  |  | 2 | 楚星-建材分厂-水洗工段 | 楚星-建材分厂-水洗工段 | 楚星-建材分厂-水洗工段
33 | 触电的类型( ) | 二相触电 | 单相触电 | 跨步电压触电 |  |  |  | A,B,C |  |  | 2 | 楚星-建材分厂-水洗工段 | 楚星-建材分厂-水洗工段 | 楚星-建材分厂-水洗工段
34 | 人体触电的危害程度取决于（ ） | 流经人体的电流强度； | 电流通过人体的持续时间 | 电流通过人体的途径 | 电流的频率 | 人体的健康状况 |  | A,B,C,D,E |  |  | 2 | 楚星-建材分厂-水洗工段 | 楚星-建材分厂-水洗工段 | 楚星-建材分厂-水洗工段
35 | 照明线路常见的故障有（ ） | 短路 | 断路 | 漏电 |  |  |  | A,B,C |  |  | 2 | 楚星-建材分厂-水洗工段 | 楚星-建材分厂-水洗工段 | 楚星-建材分厂-水洗工段
36 | 在充满可燃气体的环境中，可以使用手动电动工具. | 正确 | 错误 |  |  |  |  | B |  |  | 3 | 楚星-建材分厂-水洗工段 | 楚星-建材分厂-水洗工段 | 楚星-建材分厂-水洗工段
37 | 现场临时用电设备在使用过程中，可以用湿手操作开关. | 正确 | 错误 |  |  |  |  | B |  |  | 3 | 楚星-建材分厂-水洗工段 | 楚星-建材分厂-水洗工段 | 楚星-建材分厂-水洗工段
38 | 为了防止触电可采用绝缘、防护.隔离、安全电压等技术措施以保障安全。 | 正确 | 错误 |  |  |  |  | A |  |  | 3 | 楚星-建材分厂-水洗工段 | 楚星-建材分厂-水洗工段 | 楚星-建材分厂-水洗工段
39 | 对于容易产生静电的场所，应保持地面潮湿.或者铺设导电性能好的地板。 | 正确 | 错误 |  |  |  |  | A |  |  | 3 | 楚星-建材分厂-水洗工段 | 楚星-建材分厂-水洗工段 | 楚星-建材分厂-水洗工段
40 | 电工可以穿防静电鞋工作 | 正确 | 错误 |  |  |  |  | B |  |  | 3 | 楚星-建材分厂-水洗工段 | 楚星-建材分厂-水洗工段 | 楚星-建材分厂-水洗工段
41 | 在距离线路或变压器较近，有可能误攀登的建筑物上，必须挂有“禁止攀登，有电危险”的标示牌。 | 正确 | 错误 |  |  |  |  | A |  |  | 3 | 楚星-建材分厂-水洗工段 | 楚星-建材分厂-水洗工段 | 楚星-建材分厂-水洗工段
42 | 发现有人低压触电时，应该立即将他拉开。 | 正确 | 错误 |  |  |  |  | B |  |  | 3 | 楚星-建材分厂-水洗工段 | 楚星-建材分厂-水洗工段 | 楚星-建材分厂-水洗工段
43 | 在潮湿或高温或有导电灰尘的场所，应该用正常电压供电。 | 正确 | 错误 |  |  |  |  | B |  |  | 3 | 楚星-建材分厂-水洗工段 | 楚星-建材分厂-水洗工段 | 楚星-建材分厂-水洗工段
44 | 雷击时，如果作业人员孤立处于暴露区并感到头发竖起时，应该立即双膝下蹲，向前弯曲，双手抱 膝。 | 正确 | 错误 |  |  |  |  | A |  |  | 3 | 楚星-建材分厂-水洗工段 | 楚星-建材分厂-水洗工段 | 楚星-建材分厂-水洗工段
45 | 更换手持磨光机钢丝球时可以不用关掉电源。 | 正确 | 错误 |  |  |  |  | B |  |  | 3 | 楚星-建材分厂-水洗工段 | 楚星-建材分厂-水洗工段 | 楚星-建材分厂-水洗工段
46 | 通常，女性的人体阻抗比男性的大。 | 正确 | 错误 |  |  |  |  | B |  |  | 3 | 楚星-建材分厂-水洗工段 | 楚星-建材分厂-水洗工段 | 楚星-建材分厂-水洗工段
47 | 任何人都可以进入高压设备或做耐压实验的警示围栏。 | 正确 | 错误 |  |  |  |  | B |  |  | 3 | 楚星-建材分厂-水洗工段 | 楚星-建材分厂-水洗工段 | 楚星-建材分厂-水洗工段
48 | 人体触电时交流电流为50毫安时，称为致命电流。 | 正确 | 错误 |  |  |  |  | A |  |  | 3 | 楚星-建材分厂-水洗工段 | 楚星-建材分厂-水洗工段 | 楚星-建材分厂-水洗工段
49 | 移动某些非固定安装的电气设备时(如电风扇，照明灯、电焊机)，可以不必切断电源。 | 正确 | 错误 |  |  |  |  | B |  |  | 3 | 楚星-建材分厂-水洗工段 | 楚星-建材分厂-水洗工段 | 楚星-建材分厂-水洗工段
50 | 一般人的平均电阻为500一1000欧姆。 | 正确 | 错误 |  |  |  |  | B |  |  | 3 | 楚星-建材分厂-水洗工段 | 楚星-建材分厂-水洗工段 | 楚星-建材分厂-水洗工段
51 | 清净下水：是指生产装置区排出的（）,如间接冷却水的排水、溢流 水等。清净下水一般可通过清污分流直接排放。所谓“上水”是指进入装置的水，所谓“下水”是指排出装置的水。 | 被污染废水 | 未被污染水 | 置换的水 | 喷淋的水 |  |  | B |  |  | 1 | 楚星-建材分厂-水洗工段 | 楚星-建材分厂-水洗工段 | 楚星-建材分厂-水洗工段
52 | 雨污分流：是一种排水体制，是指将（）和污水分开，各用一条管道输送，进行排放或后续处理的排污方式。雨水可以通过雨水管网直接排到河道，污水需要通过污水管网收集后，送到污水处理厂进行处理，水质达到相应国家或地方标准后再排到河道里，这样可以防止河道被污染。由于初期雨水污染物浓度含量高，有条件的会设置收集初期雨水排入污水管网进行处理。 | 雨水 | 一次水 | 循环水 | 生产废水 |  |  | A |  |  | 1 | 楚星-建材分厂-水洗工段 | 楚星-建材分厂-水洗工段 | 楚星-建材分厂-水洗工段
53 | 初期雨水：顾名思义就是降雨初期时的雨水。按照GB50483-2009《化工建设项目环境保护设计规范》对它的定义是：刚下雨的水，一次降雨过程中的前（）降水量。（很多计算按前30min考虑）。 | 0-10min | 10-20min | 20-30min | 30-40min |  |  | B |  |  | 1 | 楚星-建材分厂-水洗工段 | 楚星-建材分厂-水洗工段 | 楚星-建材分厂-水洗工段
54 | 新修改的《中华人民共和国水污染防治法》于（）年1月1日起实施。 | 2016 | 2017 | 2018 | 2019 |  |  | C |  |  | 1 | 楚星-建材分厂-水洗工段 | 楚星-建材分厂-水洗工段 | 楚星-建材分厂-水洗工段
55 | 贮存煤炭、煤矸石、煤渣、煤灰、水泥、石灰、石膏、砂土等易产生扬尘的物料应当密闭；不能密闭的，应当设置不（）于堆放物高度的严密围挡，并采取有效覆盖措施防治扬尘污染。 | 小于 | 大于 | 低于 | 高于 |  |  | C |  |  | 1 | 楚星-建材分厂-水洗工段 | 楚星-建材分厂-水洗工段 | 楚星-建材分厂-水洗工段
56 | 中华人民共和国大气污染防治法实施日期（） | 2016年1月1日 | 2015年8月29日 | 2017年1月1日 | 2015年10月1日 |  |  | A |  |  | 1 | 楚星-建材分厂-水洗工段 | 楚星-建材分厂-水洗工段 | 楚星-建材分厂-水洗工段
57 | 中华人民共和国环境保护法的实施时间是() | 2015年1月1日 | 2002年12月28日 | 2003年9月1日 | 1984年11月1日 |  |  | A |  |  | 1 | 楚星-建材分厂-水洗工段 | 楚星-建材分厂-水洗工段 | 楚星-建材分厂-水洗工段
58 | 重点排污单位不公开或者不如实公开（）数据的，由县级以上人民政府环境保护主管部门责令改正，处二万元以上二十万元以下的罚款； | 手动监测 | 自动监测 | 监测数据 | 信息 |  |  | B |  |  | 1 | 楚星-建材分厂-水洗工段 | 楚星-建材分厂-水洗工段 | 楚星-建材分厂-水洗工段
59 | 中华人民共和国环境噪声污染防治法的颁布时间() | 1996年10月26日 | 2000年9月1日 | 1996年4月1日 | 1997年3月1日 |  |  | D |  |  | 1 | 楚星-建材分厂-水洗工段 | 楚星-建材分厂-水洗工段 | 楚星-建材分厂-水洗工段
60 | 酸雨：是指pH小于（）的降水 | 2.5 | 3.5 | 4.5 | 5.6 |  |  | D |  |  | 1 | 楚星-建材分厂-水洗工段 | 楚星-建材分厂-水洗工段 | 楚星-建材分厂-水洗工段
61 | 化学需氧量（或称化学耗氧量，简称COD，用强氧化剂（如重铬酸钾、高锰酸钾或碘酸钾等）在强酸和加热回流条件下对有机物进行氧化，并加入银离子作催化剂，把反应中氧化剂的消耗量换算成（）即为化学需氧量。 | 空气量 | 氧化量 | 还原量 | 氧气量 |  |  | D |  |  | 1 | 楚星-建材分厂-水洗工段 | 楚星-建材分厂-水洗工段 | 楚星-建材分厂-水洗工段
62 | 固体废物是指在生产、生活和其他活动中产生的丧失原有利用价值或者虽未丧失利用价值但被抛弃或者放弃的（）和置于容器中的气态的物品、物质以及法律、行政法规规定纳入固体废物管理的物品、物质 | 固态、半固态 | 气态、固态 | 液态、固态 |  |  |  | A |  |  | 1 | 楚星-建材分厂-水洗工段 | 楚星-建材分厂-水洗工段 | 楚星-建材分厂-水洗工段
63 | 危险废物是指列入（)或者根据国家规定的危险废物鉴别标准和鉴别方法认定的具有危险特性的固体废物。 | 危险废物清单 | 国家危险废物名录 | 湖北省危险废物名录 |  |  |  | B |  |  | 1 | 楚星-建材分厂-水洗工段 | 楚星-建材分厂-水洗工段 | 楚星-建材分厂-水洗工段
64 | 任何单位和个人都应当采取措施，减少固体废物的产生量，促进固体废物的综合利用，降低固体废物的（） | 污染程度 | 毒性 | 危害性 |  |  |  | C |  |  | 1 | 楚星-建材分厂-水洗工段 | 楚星-建材分厂-水洗工段 | 楚星-建材分厂-水洗工段
65 | 产生、收集、贮存、运输、利用.处置固体废物的单位和个人，应当采取措施，防止或者减少固体废物对环境的污染，对所造成的环境污染（）。 | 依法承担责任 | 不需承担责任 | 负责清理 |  |  |  | A |  |  | 1 | 楚星-建材分厂-水洗工段 | 楚星-建材分厂-水洗工段 | 楚星-建材分厂-水洗工段
66 | 危险废物主要危害性有（）.. | 毒性、腐蚀性、易燃性、反应性、感染性 | 传染性、毒性、酸性、碱性、突发性 | 易燃性、传染性、突发性、毒性 |  |  |  | A |  |  | 1 | 楚星-建材分厂-水洗工段 | 楚星-建材分厂-水洗工段 | 楚星-建材分厂-水洗工段
67 | 国家推行生活垃圾（）制度。 | 定量 | 零排放 | 分类 |  |  |  | C |  |  | 1 | 楚星-建材分厂-水洗工段 | 楚星-建材分厂-水洗工段 | 楚星-建材分厂-水洗工段
68 | 以下哪种物质不属于危险废物（） | 含有石棉的废绝缘材料、建筑废物 | 使用工业齿轮油进行机械设备润滑过程中产生的废润滑油 | 其他生产过程中产生的石棉废物 | 收集地槽中回系统使用的酸性水 |  |  | D |  |  | 1 | 楚星-建材分厂-水洗工段 | 楚星-建材分厂-水洗工段 | 楚星-建材分厂-水洗工段
69 | 以下哪种物质属于固体废物（） | 检修拆除的准备重新利用的铁质储槽 | 不需要并决定丢弃的完好桌椅 | 正在使用的破旧桌椅 |  |  |  | B |  |  | 1 | 楚星-建材分厂-水洗工段 | 楚星-建材分厂-水洗工段 | 楚星-建材分厂-水洗工段
70 | 中华人民共和国固体废物污染环境防治法规定，（）将危险废物与旅客在同一运输工具上载运。 | 采取安全措施后可以 | 禁止 | 一般不允许 |  |  |  | B |  |  | 1 | 楚星-建材分厂-水洗工段 | 楚星-建材分厂-水洗工段 | 楚星-建材分厂-水洗工段
71 | 中华人民共和国固体废物污染环境防治法规定，固体废物污染环境防治坚持（）的原则 | 分类处置 | 全民参与 | 污染担责 |  |  |  | C |  |  | 1 | 楚星-建材分厂-水洗工段 | 楚星-建材分厂-水洗工段 | 楚星-建材分厂-水洗工段
72 | 《污水综合排放标准》GB8978-1996表4之一级标准PH值为（） | 3～5 | 6～9 | 9～10 | 10～11 |  |  | B |  |  | 1 | 楚星-建材分厂-水洗工段 | 楚星-建材分厂-水洗工段 | 楚星-建材分厂-水洗工段
73 | 《污水综合排放标准》GB8978-1996表4之一级标准COD为（） | ＜50mg/L | ＜100mg/L | ＜150mg/L | ＜200mg/L |  |  | B |  |  | 1 | 楚星-建材分厂-水洗工段 | 楚星-建材分厂-水洗工段 | 楚星-建材分厂-水洗工段
74 | 《污水综合排放标准》GB8978-1996表4之一级标准氨氮为（）。 | ＜5mg/L | ＜10mg/L | ＜15mg/L | ＜20mg/L |  |  | C |  |  | 1 | 楚星-建材分厂-水洗工段 | 楚星-建材分厂-水洗工段 | 楚星-建材分厂-水洗工段
75 | 《污水综合排放标准》GB8978-1996表4之一级标准悬浮物为（） | ＜30mg/L | ＜50mg/L | ＜70mg/L | ＜90mg/L |  |  | C |  |  | 1 | 楚星-建材分厂-水洗工段 | 楚星-建材分厂-水洗工段 | 楚星-建材分厂-水洗工段
76 | 生活废水:生产企业中各生产（）活动过程中排出的废水。（需要处理达标才能直接排放） | 装置 | 车间 | 单元 | 设施内人员 |  |  | A,B,C,D |  |  | 2 | 楚星-建材分厂-水洗工段 | 楚星-建材分厂-水洗工段 | 楚星-建材分厂-水洗工段
77 | 危险废物主要危害性有（）. | 毒性 | 腐蚀性 | 易燃性 | 反应性 | 感染性 |  | A,B,C,D,E |  |  | 2 | 楚星-建材分厂-水洗工段 | 楚星-建材分厂-水洗工段 | 楚星-建材分厂-水洗工段
78 | 固体废物污染环境防治坚持（）化.（）化和（）化的原则。 | 减量 | 资源 | 绿色发展 | 无害 |  |  | A,B,D |  |  | 2 | 楚星-建材分厂-水洗工段 | 楚星-建材分厂-水洗工段 | 楚星-建材分厂-水洗工段
79 | 建设项目的环境影响评价文件确定需要配套建设的固体废物污染环境防治设施，应当与主体工程同时（）、同时（）、同时（）。 | 设计 | 施工 | 使用 |  |  |  | A,B,C |  |  | 2 | 楚星-建材分厂-水洗工段 | 楚星-建材分厂-水洗工段 | 楚星-建材分厂-水洗工段
80 | 清污分流：是将()或低污染水分开，分质处理，减少外排污染物量，降低水处理成本。清、污水是一个相对的概念，跟原水水质、排放标准等密切相关，但目前国家没有出台明确的界定标准。 | 高污染水 | 未污染的水 | 一次水 | 循环水 |  |  | A,B |  |  | 2 | 楚星-建材分厂-水洗工段 | 楚星-建材分厂-水洗工段 | 楚星-建材分厂-水洗工段
81 | 直接排放：直接排放只指排污单位直接向环境（接纳水体）排放污染物的行为 | 正确 | 错误 |  |  |  |  | A |  |  | 3 | 楚星-建材分厂-水洗工段 | 楚星-建材分厂-水洗工段 | 楚星-建材分厂-水洗工段
82 | 间接排放：间接排放指排污单位向公共污水处理系统排放污染物的行为 | 正确 | 错误 |  |  |  |  | A |  |  | 3 | 楚星-建材分厂-水洗工段 | 楚星-建材分厂-水洗工段 | 楚星-建材分厂-水洗工段
83 | 人们对水和废水中最关注的几种形态的氮是硝酸盐氮、亚硝酸盐氮、氨氮和有机氮。通过生物化学作用，它们是可以不能相互转化的。 | 正确 | 错误 |  |  |  |  | B |  |  | 3 | 楚星-建材分厂-水洗工段 | 楚星-建材分厂-水洗工段 | 楚星-建材分厂-水洗工段
84 | 禁止向水体排放油类、酸液、碱液或者剧毒废液。 | 正确 | 错误 |  |  |  |  | A |  |  | 3 | 楚星-建材分厂-水洗工段 | 楚星-建材分厂-水洗工段 | 楚星-建材分厂-水洗工段
85 | 含有毒有害水污染物的工业废水应当分类收集和处理.不得稀释排放。 | 正确 | 错误 |  |  |  |  | A |  |  | 3 | 楚星-建材分厂-水洗工段 | 楚星-建材分厂-水洗工段 | 楚星-建材分厂-水洗工段
86 | 可能发生水污染事故的企业事业单位，应当制定有关水污染事故的应急方案，做好应急准备，不定期进行演练。 | 正确 | 错误 |  |  |  |  | B |  |  | 3 | 楚星-建材分厂-水洗工段 | 楚星-建材分厂-水洗工段 | 楚星-建材分厂-水洗工段
87 | 水污染是指水体因某种物质的介入，而导致其化学、物理、生 物或者放射性等方面特性的改变，从而影响水的有效利用，危害人体健康或者破 坏生态环境，造成水质恶化的现象。 | 正确 | 错误 |  |  |  |  | A |  |  | 3 | 楚星-建材分厂-水洗工段 | 楚星-建材分厂-水洗工段 | 楚星-建材分厂-水洗工段
88 | 水污染物是指直接或者间接向水体排放的，能导致水体污染的物质。 | 正确 | 错误 |  |  |  |  | A |  |  | 3 | 楚星-建材分厂-水洗工段 | 楚星-建材分厂-水洗工段 | 楚星-建材分厂-水洗工段
89 | 污泥是指污水处理过程中产生的半固态或者固态物质。 | 正确 | 错误 |  |  |  |  | A |  |  | 3 | 楚星-建材分厂-水洗工段 | 楚星-建材分厂-水洗工段 | 楚星-建材分厂-水洗工段
90 | 危险废物专项整治列入了《全国安全生产专项整治三年行动计划》。 | 正确 | 错误 |  |  |  |  | A |  |  | 3 | 楚星-建材分厂-水洗工段 | 楚星-建材分厂-水洗工段 | 楚星-建材分厂-水洗工段
91 | 含有石棉的废绝缘材料、建筑废物属于危险废物。 | 正确 | 错误 |  |  |  |  | A |  |  | 3 | 楚星-建材分厂-水洗工段 | 楚星-建材分厂-水洗工段 | 楚星-建材分厂-水洗工段
92 | 收集、贮存、运输、利用、处置危险废物的场所、设施、设备和容器、 包装物及其他物品转作他用时，应当按照国家有关规定经过消除污染处理，方可使用。 | 正确 | 错误 |  |  |  |  | A |  |  | 3 | 楚星-建材分厂-水洗工段 | 楚星-建材分厂-水洗工段 | 楚星-建材分厂-水洗工段
93 | 单台出力小于 20 蒸吨/小时的锅炉和民用燃煤设备燃用的含 硫量大于 0.5%、灰分大于 10%的煤炭及其制品，属于二类。 | 正确 | 错误 |  |  |  |  | B |  |  | 3 | 楚星-建材分厂-水洗工段 | 楚星-建材分厂-水洗工段 | 楚星-建材分厂-水洗工段
94 | 企业可以不按照排污许可证的规定排放大气污染物 | 正确 | 错误 |  |  |  |  | B |  |  | 3 | 楚星-建材分厂-水洗工段 | 楚星-建材分厂-水洗工段 | 楚星-建材分厂-水洗工段
95 | 任何单位和个人可以向社会发布重污染天气预报预警信息。 | 正确 | 错误 |  |  |  |  | B |  |  | 3 | 楚星-建材分厂-水洗工段 | 楚星-建材分厂-水洗工段 | 楚星-建材分厂-水洗工段
96 | 重点排污单位不用对自动监测数据的真实性和准确性负责.生态环境主管部门发现重点排污单位的大气污染物排放自动监测设备传输数据异常，应当及时进行调查。 | 正确 | 错误 |  |  |  |  | B |  |  | 3 | 楚星-建材分厂-水洗工段 | 楚星-建材分厂-水洗工段 | 楚星-建材分厂-水洗工段
97 | 建设单位应当将防治扬尘污染的费用列入工程造价，并在施工承包合同中明确施工单位扬尘污染防治责任。 | 正确 | 错误 |  |  |  |  | A |  |  | 3 | 楚星-建材分厂-水洗工段 | 楚星-建材分厂-水洗工段 | 楚星-建材分厂-水洗工段
98 | 企业事业单位和其他生产经营者建设对大气环境有影响的项目，应当依法进行环境影响评价、公开环境影响评价文件 | 正确 | 错误 |  |  |  |  | A |  |  | 3 | 楚星-建材分厂-水洗工段 | 楚星-建材分厂-水洗工段 | 楚星-建材分厂-水洗工段
99 | 工业生产、垃圾填埋或者其他活动产生的可燃性气体应当回收利用，不具备回收利用条件的，应当进行污染防治处理。 | 正确 | 错误 |  |  |  |  | A |  |  | 3 | 楚星-建材分厂-水洗工段 | 楚星-建材分厂-水洗工段 | 楚星-建材分厂-水洗工段
100 | 机动车船、非道路移动机械不得超过标准排放大气污染物。 | 正确 | 错误 |  |  |  |  | A |  |  | 3 | 楚星-建材分厂-水洗工段 | 楚星-建材分厂-水洗工段 | 楚星-建材分厂-水洗工段
101 | 电流对人体的伤害分为电击和（ ）两大类。 | 电磁场伤害 | 灼伤 | 电伤 |  |  |  | C |  |  | 1 | 楚星-建材分厂-水洗工段 | 楚星-建材分厂-水洗工段 | 楚星-建材分厂-水洗工段
102 | 当被测气体或蒸气的爆炸下限小于等于4%时，动火分析的合格标准是:其被测浓度应不大于（ ）。 | 0.5%（体积百分数） | 0.2%（体积百分数） | 2%（体积百分数） | 5%（体积百分数） |  |  | B |  |  | 1 | 楚星-建材分厂-水洗工段 | 楚星-建材分厂-水洗工段 | 楚星-建材分厂-水洗工段
103 | 带压不置换动火作业按( )管理。 | 特殊动火作业； | 一级动火作业； | 二级动火作业； | 说法不明确，无法判断。 |  |  | A |  |  | 1 | 楚星-建材分厂-水洗工段 | 楚星-建材分厂-水洗工段 | 楚星-建材分厂-水洗工段
104 | 动火分析与动火作业间隔一般不超过( )。 | 30min | 45min | 60min | 无限制 |  |  | A |  |  | 1 | 楚星-建材分厂-水洗工段 | 楚星-建材分厂-水洗工段 | 楚星-建材分厂-水洗工段
105 | 铁路沿线（ ）以内的动火作业，如遇装有危险化学品的火车通过或停留时，应立即停止。 | 25m | 30m | 35m | 40m |  |  | A |  |  | 1 | 楚星-建材分厂-水洗工段 | 楚星-建材分厂-水洗工段 | 楚星-建材分厂-水洗工段
106 | 在生产、使用、储存氧气的设备上进行动火作业时，设备内氧含量不应超过（ ）。 | 0.18 | 0.21 | 0.215 | 0.235 |  |  | D |  |  | 1 | 楚星-建材分厂-水洗工段 | 楚星-建材分厂-水洗工段 | 楚星-建材分厂-水洗工段
107 | 动火期间，距动火点（ ）内不应排放可燃气体。 | 10m | 15m | 20m | 30m |  |  | D |  |  | 1 | 楚星-建材分厂-水洗工段 | 楚星-建材分厂-水洗工段 | 楚星-建材分厂-水洗工段
108 | 动火期间，距动火点（ ）内不应排放可燃液体。 | 5m | 10m | 15m | 20m |  |  | C |  |  | 1 | 楚星-建材分厂-水洗工段 | 楚星-建材分厂-水洗工段 | 楚星-建材分厂-水洗工段
109 | 当被测气体或蒸气的爆炸下限大于等于4%时，动火分析的合格标准是:其被测浓度应不大于（ ）。 | 0.5%（体积百分数） | 0.2%（体积百分数） | 2%（体积百分数） | 5%（体积百分数） |  |  | A |  |  | 1 | 楚星-建材分厂-水洗工段 | 楚星-建材分厂-水洗工段 | 楚星-建材分厂-水洗工段
110 | （ ）天气，原则上禁止露天动火作业。 | 四级风以上（含四级） | 五级风以上（含五级） | 六级风以上（含六级） | 七级风以上（含七级） |  |  | B |  |  | 1 | 楚星-建材分厂-水洗工段 | 楚星-建材分厂-水洗工段 | 楚星-建材分厂-水洗工段
111 | 作业中断时间超过( )，应重新分析，每日动火前均应进行动火分析；特殊动火作业期间应随时进行监测； | 30min | 45min | 60min | 无限制 |  |  | C |  |  | 1 | 楚星-建材分厂-水洗工段 | 楚星-建材分厂-水洗工段 | 楚星-建材分厂-水洗工段
112 | 在动火点( )范围内及动火点下方不应同时进行可燃溶剂清洗或喷漆等作业。 | 5m | 10m | 5m | 20m |  |  | B |  |  | 1 | 楚星-建材分厂-水洗工段 | 楚星-建材分厂-水洗工段 | 楚星-建材分厂-水洗工段
113 | 使用气焊、气割动火作业时，氧气瓶与乙炔瓶之间距不应小于( )。 | 5m | 10m | 15m | 20m |  |  | A |  |  | 1 | 楚星-建材分厂-水洗工段 | 楚星-建材分厂-水洗工段 | 楚星-建材分厂-水洗工段
114 | 使用气焊、气割动火作业时，氧气瓶和乙炔瓶与作业地点间距不应小于( )，并应设置防晒设施。 | 5m | 10m | 15m | 20m |  |  | B |  |  | 1 | 楚星-建材分厂-水洗工段 | 楚星-建材分厂-水洗工段 | 楚星-建材分厂-水洗工段
115 | 进入受限空间作业时，缺氧或有毒的受限空间经清洗置换仍达不到要求的，应采取以下措施（ ）： | 佩戴隔绝式呼吸器，必要时应拴带救生绳 | 2人进入 | 应拴带救生绳 | 佩戴防护口罩 |  |  | A |  |  | 1 | 楚星-建材分厂-水洗工段 | 楚星-建材分厂-水洗工段 | 楚星-建材分厂-水洗工段
116 | 动火安全作业证中动火作业的起止时间至少应明确到（ ）。 | 日 | 时 | 分 | 秒 |  |  | C |  |  | 1 | 楚星-建材分厂-水洗工段 | 楚星-建材分厂-水洗工段 | 楚星-建材分厂-水洗工段
117 | 受限空间作业的氧含量分析合格标准是（ ）： | 大于15% | 大于17% | 大于21% | 18%～21%，在富氧环境下不应大于23.5%； |  |  | D |  |  | 1 | 楚星-建材分厂-水洗工段 | 楚星-建材分厂-水洗工段 | 楚星-建材分厂-水洗工段
118 | 受限空间作业时同时涉及电焊作业，以下描述正确的是（ ）： | 办理受限空间作业证 | 办理动火作业许可证 | 办理临时用电作业证 | 办理受限空间作业证，同时办理动火作业证、临时用电作业证 |  |  | D |  |  | 1 | 楚星-建材分厂-水洗工段 | 楚星-建材分厂-水洗工段 | 楚星-建材分厂-水洗工段
119 | 盲板抽堵作业时，作业点压力应（ ），并设专人监护。 | 降为常压 | 维持不变 | 降低至1MPa以下 | 降低至2MPa以下 |  |  | A |  |  | 1 | 楚星-建材分厂-水洗工段 | 楚星-建材分厂-水洗工段 | 楚星-建材分厂-水洗工段
120 | 在大雪、暴雨、大雾等恶劣天气及风力达到（ ）级以上时，不应进行露天吊装作业。 | 4 | 5 | 6 | 7 |  |  | C |  |  | 1 | 楚星-建材分厂-水洗工段 | 楚星-建材分厂-水洗工段 | 楚星-建材分厂-水洗工段
121 | 高处作业靠近10kv电源线路时,应距离至少（ ）m。 | 1.7 | 2 | 2.5 | 4 |  |  | A |  |  | 1 | 楚星-建材分厂-水洗工段 | 楚星-建材分厂-水洗工段 | 楚星-建材分厂-水洗工段
122 | 安全电压是为了防止触电事故而采用由特定电源供电的电压系列；有42V 36V 24V 12V 6V五种；常用的安全电压是（ ） 两种。 | 24V、12V | 36V、12V | 42V、36V |  |  |  | B |  |  | 1 | 楚星-建材分厂-水洗工段 | 楚星-建材分厂-水洗工段 | 楚星-建材分厂-水洗工段
123 | 高空作业共分为（ ）级. | 2 | 3 | 4 |  |  |  | C |  |  | 1 | 楚星-建材分厂-水洗工段 | 楚星-建材分厂-水洗工段 | 楚星-建材分厂-水洗工段
124 | 在生产区域内进行挖土、打桩.地锚入土深度（ ）米以上的作业统称为动土作业。 | 0.5 | 1 | 1.5 |  |  |  | A |  |  | 1 | 楚星-建材分厂-水洗工段 | 楚星-建材分厂-水洗工段 | 楚星-建材分厂-水洗工段
125 | 安全作业票证不得转让、（ ），不准超越票证上的作业地点、有效时间使用。 | 先工作后办票 | 员工办理 | 涂改 |  |  |  | C |  |  | 1 | 楚星-建材分厂-水洗工段 | 楚星-建材分厂-水洗工段 | 楚星-建材分厂-水洗工段
126 | 装卸易燃易爆物品时,操作人员不得穿（ ）。 | 易产生静电的工作服 | 白帆布材料的工作服 | 棉布工作服 |  |  |  | A |  |  | 1 | 楚星-建材分厂-水洗工段 | 楚星-建材分厂-水洗工段 | 楚星-建材分厂-水洗工段
127 | 在遇到高压电线断落地面时，导线断落点( )米内，禁止人员进入。 | 5米 | 10米 | 20米 |  |  |  | C |  |  | 1 | 楚星-建材分厂-水洗工段 | 楚星-建材分厂-水洗工段 | 楚星-建材分厂-水洗工段
128 | 特种作业操作证有效期为（ ）年，在全国范围内有效。 | 1 | 3 | 6 |  |  |  | C |  |  | 1 | 楚星-建材分厂-水洗工段 | 楚星-建材分厂-水洗工段 | 楚星-建材分厂-水洗工段
129 | 固定动火区要有明显的标志，不准堆放（ ），并配备一定量的灭火器材。 | 设备 | 工具 | 易燃物 |  |  |  | C |  |  | 1 | 楚星-建材分厂-水洗工段 | 楚星-建材分厂-水洗工段 | 楚星-建材分厂-水洗工段
130 | 受限空间内作业时不能用（ ）通风换气。 | 氮气 | 压缩空气 | 自然风 |  |  |  | A |  |  | 1 | 楚星-建材分厂-水洗工段 | 楚星-建材分厂-水洗工段 | 楚星-建材分厂-水洗工段
131 | 作业人员在接到安全作业证后，核对内容是否落实，审批手续是否完备，不具备条件时，有权（ ）作业。 | 继续 | 拒绝 | 改变 |  |  |  | B |  |  | 1 | 楚星-建材分厂-水洗工段 | 楚星-建材分厂-水洗工段 | 楚星-建材分厂-水洗工段
132 | 动火作业证分为一级、二级和（ ）级动火作业证。 | 3 | 4 | 特 |  |  |  | C |  |  | 1 | 楚星-建材分厂-水洗工段 | 楚星-建材分厂-水洗工段 | 楚星-建材分厂-水洗工段
133 | （ ）级高处作业宜配备通讯联络工具。 | Ⅰ | Ⅱ | Ⅲ | Ⅳ |  |  | D |  |  | 1 | 楚星-建材分厂-水洗工段 | 楚星-建材分厂-水洗工段 | 楚星-建材分厂-水洗工段
134 | 我公司的动火作业证分为（ ）级。 | 1 | 2 | 3 |  |  |  | C |  |  | 1 | 楚星-建材分厂-水洗工段 | 楚星-建材分厂-水洗工段 | 楚星-建材分厂-水洗工段
135 | 焊机一次侧电源线长度最大不超过（ ）米。 | 5米 | 10米 | 15米 |  |  |  | A |  |  | 1 | 楚星-建材分厂-水洗工段 | 楚星-建材分厂-水洗工段 | 楚星-建材分厂-水洗工段
136 | 气瓶使用到最后应该留有余气. | 正确 | 错误 |  |  |  |  | A |  |  | 3 | 楚星-建材分厂-水洗工段 | 楚星-建材分厂-水洗工段 | 楚星-建材分厂-水洗工段
137 | 任何电气设备在未验明无电之前，一律认为有电。 | 正确 | 错误 |  |  |  |  | A |  |  | 3 | 楚星-建材分厂-水洗工段 | 楚星-建材分厂-水洗工段 | 楚星-建材分厂-水洗工段
138 | 《盲板抽堵安全作业证》的有效期一般为12小时。 | 正确 | 错误 |  |  |  |  | B |  |  | 3 | 楚星-建材分厂-水洗工段 | 楚星-建材分厂-水洗工段 | 楚星-建材分厂-水洗工段
139 | 开挖作业，沟体的两边0.8米内不准堆放挖掘出来的泥土。 | 正确 | 错误 |  |  |  |  | A |  |  | 3 | 楚星-建材分厂-水洗工段 | 楚星-建材分厂-水洗工段 | 楚星-建材分厂-水洗工段
140 | 从业人员发现直接危及人身安全的紧急情况时，可以边作业边报告本单位负责人。 | 正确 | 错误 |  |  |  |  | B |  |  | 3 | 楚星-建材分厂-水洗工段 | 楚星-建材分厂-水洗工段 | 楚星-建材分厂-水洗工段
141 | 带压不置换动火作业按一级动火作业管理。 | 正确 | 错误 |  |  |  |  | B |  |  | 3 | 楚星-建材分厂-水洗工段 | 楚星-建材分厂-水洗工段 | 楚星-建材分厂-水洗工段
142 | 脚手架必须由专业的架子工来搭设。 | 正确 | 错误 |  |  |  |  | A |  |  | 3 | 楚星-建材分厂-水洗工段 | 楚星-建材分厂-水洗工段 | 楚星-建材分厂-水洗工段
143 | 不经常上下的坑体不用放置上下用的梯子或设置通道。 | 正确 | 错误 |  |  |  |  | B |  |  | 3 | 楚星-建材分厂-水洗工段 | 楚星-建材分厂-水洗工段 | 楚星-建材分厂-水洗工段
144 | 人体触电的最危险途径为胸至左手。 | 正确 | 错误 |  |  |  |  | A |  |  | 3 | 楚星-建材分厂-水洗工段 | 楚星-建材分厂-水洗工段 | 楚星-建材分厂-水洗工段
145 | 焊接管道和设备时，必须采取防火安全措施 | 正确 | 错误 |  |  |  |  | A |  |  | 3 | 楚星-建材分厂-水洗工段 | 楚星-建材分厂-水洗工段 | 楚星-建材分厂-水洗工段
146 | 进入受限空间作业前需对受限空间进行隔绝，以下做法正确的是（ ）： | 与受限空间连通的管道插入盲板； | 拆除一段管道； | 与受限空间连通的可能危及安全作业的孔、洞应进行严密地封堵； | 关闭与受限空间连通的管道上的阀门。 |  |  | A,B,C |  |  | 2 | 楚星-建材分厂-水洗工段 | 楚星-建材分厂-水洗工段 | 楚星-建材分厂-水洗工段
147 | 高处作业与其他作业存在交叉作业时，下列说法正确的是( ) ： | 作业人员应按指定路线上下作业面； | 下层作业人员可以与上层在同一垂直方向上作业，但需要保持一定距离； | 上下层作业人员不得在同一垂直作业面上操作； | 作业现场负责人应提前与作业各方协调，分析作业活动影响范围和控制措施，明确安全责任。 |  |  | A,C,D |  |  | 2 | 楚星-建材分厂-水洗工段 | 楚星-建材分厂-水洗工段 | 楚星-建材分厂-水洗工段
148 | 下列属于盲板及垫片选择原则的是（ ）： | 根据管道内介质的性质选择； | 根据管道内介质的温度选择； | 根据管道内介质的压力选择； | 根据作业地点的气压选择。 |  |  | A,B,C |  |  | 2 | 楚星-建材分厂-水洗工段 | 楚星-建材分厂-水洗工段 | 楚星-建材分厂-水洗工段
149 | 下述说法正确的是（ ）： | 无法看清场地、吊物，指挥信号不明，不能起吊； | 起重臂吊钩或吊物下面有人、吊物上有人或浮置物，不能起吊； | 重物捆绑、紧固、吊挂不牢，吊挂不平衡，绳打结，绳不齐，斜拉重物，棱角吊物与钢丝绳之间没有衬垫，不能起吊； | 重物质量不明、与其他重物相连、埋在地下、与其他物体冻结在一起，可以起吊。 |  |  | A,B,C |  |  | 2 | 楚星-建材分厂-水洗工段 | 楚星-建材分厂-水洗工段 | 楚星-建材分厂-水洗工段
150 | 对于受限空间作业，下列说法正确的是（）： | 涂刷具有挥发性溶剂的涂料时，应做连续分析，并采取强制通风措施； | 作业中断时间超过60 min时，应重新进行分析； | 对可能释放有害物质的受限空间，每2h监测一次； | 酸碱等腐蚀性介质的受限空间，应穿戴防酸碱防护服、防护鞋、防护手套等防腐蚀护品。 |  |  | A,B,D |  |  | 2 | 楚星-建材分厂-水洗工段 | 楚星-建材分厂-水洗工段 | 楚星-建材分厂-水洗工段
151 | 管道防腐颜色中，绿颜色表示介质为（ ） | 水 | 蒸汽 | 氨 | 氮气 |  |  | A |  |  | 1 | 楚星-建材分厂-水洗工段 | 楚星-建材分厂-水洗工段 | 楚星-建材分厂-水洗工段
152 | 确保人员安全的首要方法（ ） | 学习 | 培训 | 制定保障制度 | 领导重视 |  |  | B |  |  | 1 | 楚星-建材分厂-水洗工段 | 楚星-建材分厂-水洗工段 | 楚星-建材分厂-水洗工段
153 | 为提高设备使用效率，应（ ）对设备计划性维护或大修 | 长期 | 偶尔 | 定期 | 经常 |  |  | C |  |  | 1 | 楚星-建材分厂-水洗工段 | 楚星-建材分厂-水洗工段 | 楚星-建材分厂-水洗工段
154 | 设备（ ）和装置严谨随意更改 | 参数 | 零配件 | 电压 | 安全护栏 |  |  | A |  |  | 1 | 楚星-建材分厂-水洗工段 | 楚星-建材分厂-水洗工段 | 楚星-建材分厂-水洗工段
155 | 操作者操作设备必须严格遵守设备的（ ） | 标准操作规程 | 相关安全制度 | 公司制度 | 岗位规定 |  |  | A |  |  | 1 | 楚星-建材分厂-水洗工段 | 楚星-建材分厂-水洗工段 | 楚星-建材分厂-水洗工段
156 | 渗透剂中的氟氯元素会造成 （ ） | 镍基合金的应力腐蚀 | 奥氏体不锈钢的应力腐蚀 | 钛合金的应力腐蚀 | B和C |  |  | D |  |  | 1 | 楚星-建材分厂-水洗工段 | 楚星-建材分厂-水洗工段 | 楚星-建材分厂-水洗工段
157 | 内压容器液压试验压力为( )倍的设计压力 | 1 | 1.15 | 1.25 | 1.35 |  |  | C |  |  | 1 | 楚星-建材分厂-水洗工段 | 楚星-建材分厂-水洗工段 | 楚星-建材分厂-水洗工段
158 | 着色渗透探伤显像剂应具有的性能是（ ） | 吸附能力强 | 对比度好 | 挥发性好 | 以上都对 |  |  | D |  |  | 1 | 楚星-建材分厂-水洗工段 | 楚星-建材分厂-水洗工段 | 楚星-建材分厂-水洗工段
159 | 渗透后去除渗透剂时，过份使用清洗剂的后果是（ ） | 造成浪费 | 造成污染 | 降低灵敏度，发生漏检 | 只要掌握的好，可达到最佳清洗效果 |  |  | C |  |  | 1 | 楚星-建材分厂-水洗工段 | 楚星-建材分厂-水洗工段 | 楚星-建材分厂-水洗工段
160 | 按照NB/T47013.5-2015的规定，缺陷的显示记录可采用以下那些方式记录，同时用草图标示。（ ） | 照相 | 录相 | 可剥性塑料薄膜 | 以上全是 |  |  | D |  |  | 1 | 楚星-建材分厂-水洗工段 | 楚星-建材分厂-水洗工段 | 楚星-建材分厂-水洗工段
161 | 能够进行磁粉探伤的材料是：（ ） | 碳钢 | 奥氏体不锈钢 | 黄铜 | 铝 |  |  | A |  |  | 1 | 楚星-建材分厂-水洗工段 | 楚星-建材分厂-水洗工段 | 楚星-建材分厂-水洗工段
162 | 铁磁性材料的特点是：（ ） | 受磁铁强烈吸引 | 能被磁化 | 以上都是 | 以上都不是 |  |  | D |  |  | 1 | 楚星-建材分厂-水洗工段 | 楚星-建材分厂-水洗工段 | 楚星-建材分厂-水洗工段
163 | 磁粉探伤灵敏度试片的作用是：（ ） | 考察所用的探伤工艺及方法是否妥当 | 鉴定磁粉探伤仪的性能是否符合要求 | 鉴定磁悬液或磁粉性能是否符合要求 | 以上都是 |  |  | D |  |  | 1 | 楚星-建材分厂-水洗工段 | 楚星-建材分厂-水洗工段 | 楚星-建材分厂-水洗工段
164 | 以下关于磁粉探伤的检测时机的叙述，哪一条是错误的（ ） | 检测时机应选择在机加工后，磨削前进行 | 检测时机应选择在涂漆、电镀等表面处理之前进行 | 对延迟裂纹倾向的材料，应在焊后24小时进行 | 检测时机应选在容易产生缺陷的各道工序后进行 |  |  | A |  |  | 1 | 楚星-建材分厂-水洗工段 | 楚星-建材分厂-水洗工段 | 楚星-建材分厂-水洗工段
165 | 容易引起奥氏体不锈钢应力腐蚀的介质是（ ） | 含硫化氢介质 | 液体二氧化硫介质 | 液氨介质 | 含氯离子介质 |  |  | D |  |  | 1 | 楚星-建材分厂-水洗工段 | 楚星-建材分厂-水洗工段 | 楚星-建材分厂-水洗工段
166 | 压力管道焊接中，较多采用坡口形式是（ ） | V形坡口 | X形坡口 | 单U形坡口 | 双U形坡口 |  |  | A |  |  | 1 | 楚星-建材分厂-水洗工段 | 楚星-建材分厂-水洗工段 | 楚星-建材分厂-水洗工段
167 | 工件表面粗糙对渗透探伤的主要影响是（ ） | A. 渗透液渗入缺陷有困难 | 除去多余渗透剂有困难 | 无法进行缺陷观察 | 以上都是 |  |  | D |  |  | 1 | 楚星-建材分厂-水洗工段 | 楚星-建材分厂-水洗工段 | 楚星-建材分厂-水洗工段
168 | 《压力管道安全技术监察规程—工业管道》设计压力、设计温度、介质毒性程度、腐蚀性和火灾危险性划分为（) | GC1 | GC2 | GC3 | 以上都是 |  |  | D |  |  | 1 | 楚星-建材分厂-水洗工段 | 楚星-建材分厂-水洗工段 | 楚星-建材分厂-水洗工段
169 | 压力容器安全阀的整定压力一般不大于该压力容器的（ ） | 最高工作压力 | 设计压力 | 工作压力 | 允许最高工作压力 |  |  | B |  |  | 1 | 楚星-建材分厂-水洗工段 | 楚星-建材分厂-水洗工段 | 楚星-建材分厂-水洗工段
170 | 埋地钢管道的试验压力应为设计压力的1.5倍，且不得低于( )MPa | 0.2 | 0.25 | 0.3 | 0.4 |  |  | D |  |  | 1 | 楚星-建材分厂-水洗工段 | 楚星-建材分厂-水洗工段 | 楚星-建材分厂-水洗工段
171 | 根据《工业金属管道工程施工及验收规范》要求，对于公称直径大于或等于150mm的管道，相邻得到两条焊缝的中心距，应不小于（）mm | 100 | 150 | 200 | 300 |  |  | B |  |  | 1 | 楚星-建材分厂-水洗工段 | 楚星-建材分厂-水洗工段 | 楚星-建材分厂-水洗工段
172 | 容易产生延迟裂纹的焊缝应在至少焊后（）小时之后进行超声波检测 | 12 | 24 | 36 | 72 |  |  | B |  |  | 1 | 楚星-建材分厂-水洗工段 | 楚星-建材分厂-水洗工段 | 楚星-建材分厂-水洗工段
173 | 承受内压金属管道试验压力应为设计压力的（ ）倍 | 1.1 | 1.15 | 1.25 | 1.5 |  |  | D |  |  | 1 | 楚星-建材分厂-水洗工段 | 楚星-建材分厂-水洗工段 | 楚星-建材分厂-水洗工段
174 | 根据《钢制焊接常压容器》要求，设备筒体焊缝探伤比例应不小于（） | 0.1 | 0.15 | 0.2 | 0.3 |  |  | A |  |  | 1 | 楚星-建材分厂-水洗工段 | 楚星-建材分厂-水洗工段 | 楚星-建材分厂-水洗工段
175 | 压力容器按照设计压力可分为低压、中压、高压、超高压四类，其中低压容器压力不高于（） | 1 | 1.5 | 1.6 | 2 |  |  | C |  |  | 1 | 楚星-建材分厂-水洗工段 | 楚星-建材分厂-水洗工段 | 楚星-建材分厂-水洗工段
176 | 游标卡尺能准确读出小数点后边两位数值，其测量精度有 mm、 mm、 mm三种 | 0.01 | 0.02 | 0.04 | 0.05 | 0.1 |  | B,D,E |  |  | 2 | 楚星-建材分厂-水洗工段 | 楚星-建材分厂-水洗工段 | 楚星-建材分厂-水洗工段
177 | 百分表按测量范围分，测杆最大移动量一般有 mm、 mm和 mm三种 | 0-3mm | 0—4mm | 0—5mm | 0—8mm | 0—10mm |  | A,C,E |  |  | 2 | 楚星-建材分厂-水洗工段 | 楚星-建材分厂-水洗工段 | 楚星-建材分厂-水洗工段
178 | 液压泵的主要性能参数有流量、 、压力、 、 、总效率 | 功率 | 工作效率 | 机械效率 | 扬程 | 容积效率 |  | A,C,E |  |  | 2 | 楚星-建材分厂-水洗工段 | 楚星-建材分厂-水洗工段 | 楚星-建材分厂-水洗工段
179 | 压力容器的三大附件是 | 压力表 | 测温装置 | 安全阀 | 液位计 |  |  | A,C,D |  |  | 2 | 楚星-建材分厂-水洗工段 | 楚星-建材分厂-水洗工段 | 楚星-建材分厂-水洗工段
180 | 离心泵打不起压的原因有 | 进口无液、泵内空气未排净 | 泵运转方向不正确 | 填料泄漏严重 | 泵内、叶轮被杂质堵塞 |  |  | A,B,C,D |  |  | 2 | 楚星-建材分厂-水洗工段 | 楚星-建材分厂-水洗工段 | 楚星-建材分厂-水洗工段
181 | 润滑油所起的作用是 | 润滑 | 减振 | 冷却 |  |  |  | A,B,C |  |  | 2 | 楚星-建材分厂-水洗工段 | 楚星-建材分厂-水洗工段 | 楚星-建材分厂-水洗工段
182 | 设备环境管理标准 | 无垃圾 | 无积尘 | 无积水 | 无油垢 |  |  | A,B,C,D |  |  | 2 | 楚星-建材分厂-水洗工段 | 楚星-建材分厂-水洗工段 | 楚星-建材分厂-水洗工段
183 | 点检的作用 | 能早期发现设备隐患，以采取有效措施、及时加以消除 | 可以减少故障重复出现、提高设备考功率 | 可以对单台设备的运行情况积累资料，便于分析、维修 | 可以提供生产效能和加工精度 |  |  | A,B,C |  |  | 2 | 楚星-建材分厂-水洗工段 | 楚星-建材分厂-水洗工段 | 楚星-建材分厂-水洗工段
184 | 设备通过良好的润滑可以达到以下目的 | 保证设备运行正常，防止设备发生故障 | 减少机件磨损，延长设备寿命 | 提高和保持生产效能、加工精度 | 正确合理润滑、节约用油、避免浪费 |  |  | A,B,C |  |  | 2 | 楚星-建材分厂-水洗工段 | 楚星-建材分厂-水洗工段 | 楚星-建材分厂-水洗工段
185 | 设备润滑管理五定是指 | 定质 | 定量 | 定人 | 定时 | 定点 |  | A,B,C,D,E |  |  | 2 | 楚星-建材分厂-水洗工段 | 楚星-建材分厂-水洗工段 | 楚星-建材分厂-水洗工段
186 | 离心泵的扬程随流量增大而减少 | 正确 | 错误 |  |  |  |  | A |  |  | 3 | 楚星-建材分厂-水洗工段 | 楚星-建材分厂-水洗工段 | 楚星-建材分厂-水洗工段
187 | 当气缸中气体被压缩过程中，体积变大，压力升高 | 正确 | 错误 |  |  |  |  | B |  |  | 3 | 楚星-建材分厂-水洗工段 | 楚星-建材分厂-水洗工段 | 楚星-建材分厂-水洗工段
188 | 月末进行一次设备维护、平时不需要进行设备维护 | 正确 | 错误 |  |  |  |  | B |  |  | 3 | 楚星-建材分厂-水洗工段 | 楚星-建材分厂-水洗工段 | 楚星-建材分厂-水洗工段
189 | 滚动轴承内圆与轴颈配合为基孔制，轴承外圆与轴承孔的配合为基轴制 | 正确 | 错误 |  |  |  |  | A |  |  | 3 | 楚星-建材分厂-水洗工段 | 楚星-建材分厂-水洗工段 | 楚星-建材分厂-水洗工段
190 | 新工人入厂即可操作设备 | 正确 | 错误 |  |  |  |  | B |  |  | 3 | 楚星-建材分厂-水洗工段 | 楚星-建材分厂-水洗工段 | 楚星-建材分厂-水洗工段
191 | 安全阀安装不一定垂直安装 | 正确 | 错误 |  |  |  |  | B |  |  | 3 | 楚星-建材分厂-水洗工段 | 楚星-建材分厂-水洗工段 | 楚星-建材分厂-水洗工段
192 | 用压力表测得的压力称为表压力。设备内的绝对压力为表压力与大气压力之差 | 正确 | 错误 |  |  |  |  | A |  |  | 3 | 楚星-建材分厂-水洗工段 | 楚星-建材分厂-水洗工段 | 楚星-建材分厂-水洗工段
193 | 设备的三号要求是：管好设备、用好设备、修好设备 | 正确 | 错误 |  |  |  |  | A |  |  | 3 | 楚星-建材分厂-水洗工段 | 楚星-建材分厂-水洗工段 | 楚星-建材分厂-水洗工段
194 | 电气着火时，使用干粉灭火器、1211灭火器灭火 | 正确 | 错误 |  |  |  |  | A |  |  | 3 | 楚星-建材分厂-水洗工段 | 楚星-建材分厂-水洗工段 | 楚星-建材分厂-水洗工段
195 | 机油粘性越大，流动性能越差、粘性越小，流动性越好，润滑性下降 | 正确 | 错误 |  |  |  |  | A |  |  | 3 | 楚星-建材分厂-水洗工段 | 楚星-建材分厂-水洗工段 | 楚星-建材分厂-水洗工段
196 | 某容器设计压力为0.13MPa，工作压力为0.09MPa，该容器应按照《固定式压力容器安全技术监察规程》进行设计、制造和安全监管 | 正确 | 错误 |  |  |  |  | B |  |  | 3 | 楚星-建材分厂-水洗工段 | 楚星-建材分厂-水洗工段 | 楚星-建材分厂-水洗工段
197 | 根据TSG 21-2016《固定式压力容器安全技术监察规程》规定压力容器的设计文件、出厂资料或竣工资料保存期限不少于压力容器的设计使用年限 | 正确 | 错误 |  |  |  |  | A |  |  | 3 | 楚星-建材分厂-水洗工段 | 楚星-建材分厂-水洗工段 | 楚星-建材分厂-水洗工段
198 | 承受内压的地上钢管道及其有色金属管道试验压力应为设计压力的1.5倍 | 正确 | 错误 |  |  |  |  | A |  |  | 3 | 楚星-建材分厂-水洗工段 | 楚星-建材分厂-水洗工段 | 楚星-建材分厂-水洗工段
199 | 压力容器按在生产工艺过程中的作用原理，可分为低压容器、中压容器、高压容器、超高压容器 | 正确 | 错误 |  |  |  |  | B |  |  | 3 | 楚星-建材分厂-水洗工段 | 楚星-建材分厂-水洗工段 | 楚星-建材分厂-水洗工段
200 | 管道安装施工前，安装单位应当填写《特种设备安装改造维修告知书》，向管道安装工程所在地负责管道使用登记的质量技术监督部门书面告知，并且按照规定接受监督检查 | 正确 | 错误 |  |  |  |  | A |  |  | 3 | 楚星-建材分厂-水洗工段 | 楚星-建材分厂-水洗工段 | 楚星-建材分厂-水洗工段
201 | 《新中华人民国共和国安全法》由第十二届全国人大常务委员会第十次会议于2014年8月31日通过，自 ( )起实施。 | 2002/10/30 | 2002/10/31 | 2014/12/1 |  |  |  | C |  |  | 1 | 楚星-建材分厂-水洗工段 | 楚星-建材分厂-水洗工段 | 楚星-建材分厂-水洗工段
202 | 《中华人民共和国消防法》由十一届全国人大常务委员会第五次会议于2008年10月28日通过，自（ ）起实施。 | 2010/5/1 | 2011/5/1 | 2009/5/1 |  |  |  | C |  |  | 1 | 楚星-建材分厂-水洗工段 | 楚星-建材分厂-水洗工段 | 楚星-建材分厂-水洗工段
203 | 我国安全生产的方针是（ ）。 | 安全第一；以人为本；综合治理 | 安全第一；预防为主；以人为本 | 安全第一；预防为主；综合治理 |  |  |  | C |  |  | 1 | 楚星-建材分厂-水洗工段 | 楚星-建材分厂-水洗工段 | 楚星-建材分厂-水洗工段
204 | 消防工作的方针是( )。 | 预防为主；防消结合 | 预防为主；防治结合 | 预防为主；综合治理 |  |  |  | A |  |  | 1 | 楚星-建材分厂-水洗工段 | 楚星-建材分厂-水洗工段 | 楚星-建材分厂-水洗工段
205 | 根据《生产安全事故报告和调查处理条例》规定，事故发生后应逐级上报，每级上报时间不得超过（ ）小时。 | 1 | 2 | 3 |  |  |  | B |  |  | 1 | 楚星-建材分厂-水洗工段 | 楚星-建材分厂-水洗工段 | 楚星-建材分厂-水洗工段
206 | 根据《重大危险源辨识》（GB18218-2018）规定，危险化学品重大危险源是指:长期地或临时地（ ）、（ ）、（ ）和（ ）危险化学品，且危险化学品的数量等于或超过临界量的单元。 | 生产 | 储存 | 使用 | 经营 | 加工 |  | A,B,C,D |  |  | 2 | 楚星-建材分厂-水洗工段 | 楚星-建材分厂-水洗工段 | 楚星-建材分厂-水洗工段
207 | 《全国安全生产专项整治三年行动计划》进度安排分哪几个阶段进行？ | 动员部署 | 排查整治 | 集中攻坚 | 巩固提升 |  |  | A,B,C,D |  |  | 2 | 楚星-建材分厂-水洗工段 | 楚星-建材分厂-水洗工段 | 楚星-建材分厂-水洗工段
208 | 《中华人民共和国安全生产法》规定,生产经营单位对负有安全生产监督管理职责的部门的监督检查人员依法履行监督检查职责,应当予以配合,不得拒绝阻挠。 | 正确 | 错误 |  |  |  |  | A |  |  | 3 | 楚星-建材分厂-水洗工段 | 楚星-建材分厂-水洗工段 | 楚星-建材分厂-水洗工段
209 | 《中华人民共和国安全生产法》规定,生产经营单位不得将生产经营项目场所设备,发包或者出租给不具备安全生产条件或者相应资质的单位和个人。 | 正确 | 错误 |  |  |  |  | A |  |  | 3 | 楚星-建材分厂-水洗工段 | 楚星-建材分厂-水洗工段 | 楚星-建材分厂-水洗工段
210 | 违反《中华人民共和国突发事件应对法》规定,构成犯罪的,依法追究民事责任。 | 正确 | 错误 |  |  |  |  | B |  |  | 3 | 楚星-建材分厂-水洗工段 | 楚星-建材分厂-水洗工段 | 楚星-建材分厂-水洗工段
211 | 对危险废物的容器和包装物以及收集、贮存、运输、利用、处置危险废物的设施、场所，应当按照规定设置（） | 危险废物识别标志 | 警示标志 | 标牌标语 |  |  |  | A |  |  | 1 | 楚星-建材分厂-水洗工段 | 楚星-建材分厂-水洗工段 | 楚星-建材分厂-水洗工段
212 | 中华人民共和国环境噪声污染防治法的施行时间() | 1996年10月26日 | 2000/9/1 | 1996/4/1 | 1997/3/1 |  |  | D |  |  | 1 | 楚星-建材分厂-水洗工段 | 楚星-建材分厂-水洗工段 | 楚星-建材分厂-水洗工段
213 | 初期雨水池：是指具有收集初期雨水的收集池或雨水监控池。池出水管上设置切断阀，正常情况下阀门关闭，防止（）外排；池内设有提升设施，能将所集物送至厂区内污水处理设施处理。 | 生产废水 | 受污染的水 | 后期雨水 | 未被污染水 |  |  | B |  |  | 1 | 楚星-建材分厂-水洗工段 | 楚星-建材分厂-水洗工段 | 楚星-建材分厂-水洗工段
214 | 水体：是指水的聚集体，主要是（），如海洋、江河、湖泊、水库、池塘等。 | 地下水体 | 饮用水体 | 地面水体 | 灌溉水体 |  |  | C |  |  | 1 | 楚星-建材分厂-水洗工段 | 楚星-建材分厂-水洗工段 | 楚星-建材分厂-水洗工段
215 | 固体废物污染环境防治坚持（）化、（）化和（）化的原则。 | 减量 | 资源 | 绿色发展 | 无害 |  |  | A,B,D |  |  | 2 | 楚星-建材分厂-水洗工段 | 楚星-建材分厂-水洗工段 | 楚星-建材分厂-水洗工段
216 | 氨氮是指以氨或铵离子形式存在的化合氮，即水中以（）和（）形式存在的氮。 | 游离氨（NH3） | 氮气 | 铵离子（NH4+） | 硝酸根（NO3-) |  |  | A,C |  |  | 2 | 楚星-建材分厂-水洗工段 | 楚星-建材分厂-水洗工段 | 楚星-建材分厂-水洗工段
217 | 禁止通过()、()或者()监测数据、以逃避现场检查为目的的临时停产、非紧急情况下开启应急排放通道、不正常运行大气污染防治设施等逃避监管的方式排放大气污染物。 | 偷排 | 篡改 | 伪造 | 拆除 |  |  | A,B,C |  |  | 2 | 楚星-建材分厂-水洗工段 | 楚星-建材分厂-水洗工段 | 楚星-建材分厂-水洗工段
218 | 重点排污单位不用对自动监测数据的真实性和准确性负责。生态环境主管部门发现重点排污单位的大气污染物排放自动监测设备传输数据异常，应当及时进行调查。 | 正确 | 错误 |  |  |  |  | B |  |  | 3 | 楚星-建材分厂-水洗工段 | 楚星-建材分厂-水洗工段 | 楚星-建材分厂-水洗工段
219 | 含病原体的污水应当经过消毒处理；符合有关标准后，可排放。 | 正确 | 错误 |  |  |  |  | B |  |  | 3 | 楚星-建材分厂-水洗工段 | 楚星-建材分厂-水洗工段 | 楚星-建材分厂-水洗工段
220 | 危险废物可以堆存在一般工业固体废物堆场或垃圾堆场。 | 正确 | 错误 |  |  |  |  | B |  |  | 3 | 楚星-建材分厂-水洗工段 | 楚星-建材分厂-水洗工段 | 楚星-建材分厂-水洗工段
221 | 压力管道水压试验压力一般为设计压力的（）倍 | 1.1 | 1.15 | 1.25 | 1.5 |  |  | D |  |  | 1 | 楚星-建材分厂-水洗工段 | 楚星-建材分厂-水洗工段 | 楚星-建材分厂-水洗工段
222 | DN200的管道对接焊缝，焊缝间距要求不低于（）mm | 100 | 150 | 200 | 250 |  |  | B |  |  | 1 | 楚星-建材分厂-水洗工段 | 楚星-建材分厂-水洗工段 | 楚星-建材分厂-水洗工段
223 | 常用安全附件包括（） | 安全阀 | 压力表 | 液位计 | 爆破片 | 易熔塞 |  | A,B,C,D,E |  |  | 2 | 楚星-建材分厂-水洗工段 | 楚星-建材分厂-水洗工段 | 楚星-建材分厂-水洗工段
224 | 压力容器的安全阀其整定压力一般为设计压力的1.05-1.1倍 | 正确 | 错误 |  |  |  |  | B |  |  | 3 | 楚星-建材分厂-水洗工段 | 楚星-建材分厂-水洗工段 | 楚星-建材分厂-水洗工段
225 | 按照《特种设备目录》，公称直径DN100，最攻工作压力2.0兆帕的的压缩空气管道属于压力管道范畴 | 正确 | 错误 |  |  |  |  | A |  |  | 3 | 楚星-建材分厂-水洗工段 | 楚星-建材分厂-水洗工段 | 楚星-建材分厂-水洗工段
226 | 当安全与生产发生矛盾时，安全应服从生产，抓安全不影响生产 | 正确 | 错误 |  |  |  |  | B |  |  | 3 | 楚星-建材分厂-水洗工段 | 楚星-建材分厂-水洗工段 | 楚星-建材分厂-水洗工段
227 | 钢丝绳直径减少量达原直径达（ ）时，钢丝绳应报废。 | 0.05 | 0.07 | 0.1 |  |  |  | B |  |  | 1 | 楚星-建材分厂-水洗工段 | 楚星-建材分厂-水洗工段 | 楚星-建材分厂-水洗工段
228 | 违章指挥和违章作业是危害社会和公民人身安全的（ ）行为 | 违章 | 违规 | 违法 |  |  |  | C |  |  | 1 | 楚星-建材分厂-水洗工段 | 楚星-建材分厂-水洗工段 | 楚星-建材分厂-水洗工段
229 | 常用起重机械指挥的信号有（ ） | 手势 | 旗语 | 对讲机 | 哨音 |  |  | A,B,C,D |  |  | 2 | 楚星-建材分厂-水洗工段 | 楚星-建材分厂-水洗工段 | 楚星-建材分厂-水洗工段
230 | 因应力腐蚀而产生的缺陷通常是 （ ） | 表面裂纹 | 密集气孔 | 导致表面严重减薄的蚀坑 |  |  |  | A |  |  | 1 | 楚星-建材分厂-水洗工段 | 楚星-建材分厂-水洗工段 | 楚星-建材分厂-水洗工段
231 | 电压常用单位符号是 | A | V | W |  |  |  | B |  |  | 1 | 楚星-建材分厂-水洗工段 | 楚星-建材分厂-水洗工段 | 楚星-建材分厂-水洗工段
232 | 功率常用单位符号是 | A | V | W |  |  |  | C |  |  | 1 | 楚星-建材分厂-水洗工段 | 楚星-建材分厂-水洗工段 | 楚星-建材分厂-水洗工段
233 | 手触及操作台时有麻刺感的可能原因是 | 操作台表面有毛刺 | 操作台可能漏电 | 个人触觉出现问题 |  |  |  | B |  |  | 1 | 楚星-建材分厂-水洗工段 | 楚星-建材分厂-水洗工段 | 楚星-建材分厂-水洗工段
234 | 巡检时发现电机运行声音明显有别于平常的声音，操作应该怎样处理 | 汇报给班长后迅速倒备用设备，然后通知电工检查 | 汇报给班长 | 不用管，观察一段时间再说 |  |  |  | A |  |  | 1 | 楚星-建材分厂-水洗工段 | 楚星-建材分厂-水洗工段 | 楚星-建材分厂-水洗工段
235 | 冬季气温低压0℃，突然发现电脑上某点压力显示降低，可能的原因是 | 变送器引压管冻堵 | 压力测量元件坏 | 电脑死机 |  |  |  | A |  |  | 1 | 楚星-建材分厂-水洗工段 | 楚星-建材分厂-水洗工段 | 楚星-建材分厂-水洗工段
236 | 人触电后，脱离低压电源的方法 | 分断相应的电源断路器 | 安全剪断电源线 | 用绝缘物品挑开电源 | 抱住触电人员脱离电源 |  |  | A,B,C |  |  | 2 | 楚星-建材分厂-水洗工段 | 楚星-建材分厂-水洗工段 | 楚星-建材分厂-水洗工段
237 | 检修现场临时照明线路安装要求 | 检修现场临时照明线路最低垂弧在2.5米以上 | 严禁将照明线路随意放在地面上和将照明线路搭落在高温的管道上 | 做到临时线路横平竖直 | 跨越公路线路敷设高度在5米以上 |  |  | A,B,C,D |  |  | 2 | 楚星-建材分厂-水洗工段 | 楚星-建材分厂-水洗工段 | 楚星-建材分厂-水洗工段
238 | DCS控制系统就是指分散控制系统 | 正确 | 错误 |  |  |  |  | A |  |  | 3 | 楚星-建材分厂-水洗工段 | 楚星-建材分厂-水洗工段 | 楚星-建材分厂-水洗工段
239 | 运行中的高压设备接地线应视作带电体 | 正确 | 错误 |  |  |  |  | A |  |  | 3 | 楚星-建材分厂-水洗工段 | 楚星-建材分厂-水洗工段 | 楚星-建材分厂-水洗工段
240 | 高压架空线路发生断线接地时，不得接近故障点8M以内，室内应大于 4m以上 | 正确 | 错误 |  |  |  |  | A |  |  | 3 | 楚星-建材分厂-水洗工段 | 楚星-建材分厂-水洗工段 | 楚星-建材分厂-水洗工段
241 | 安全色规定为（ ）四种颜色，分别表示禁止、指令、警告、和提示的含义。 | 红、黄、蓝、绿 | 红、蓝、黄、绿 | 红、蓝、绿、黄 |  |  |  | B |  |  | 1 | 楚星-建材分厂-水洗工段 | 楚星-建材分厂-水洗工段 | 楚星-建材分厂-水洗工段
242 | 电击是指电流通过人体心脏、肺部、神经等对（ ）造成的伤害。 | 心脏 | 肺部 | 人体 |  |  |  | C |  |  | 1 | 楚星-建材分厂-水洗工段 | 楚星-建材分厂-水洗工段 | 楚星-建材分厂-水洗工段
243 | 皮肤局部小面积被化学品轻度烧伤，应立即使用大量清水冲洗；眼睛内进入异物或化学品应立即使用大量清水冲洗（ ）分钟以上，严重者应立即就医。 | 五 | 十 | 十五 |  |  |  | C |  |  | 1 | 楚星-建材分厂-水洗工段 | 楚星-建材分厂-水洗工段 | 楚星-建材分厂-水洗工段
244 | 高空作业共分为（ ）级。 | 2 | 3 | 4 |  |  |  | C |  |  | 1 | 楚星-建材分厂-水洗工段 | 楚星-建材分厂-水洗工段 | 楚星-建材分厂-水洗工段
245 | 在生产区域内进行挖土、打桩、地锚入土深度（ ）米以上的作业统称为动土作业。 | 0.5 | 1 | 1.5 |  |  |  | A |  |  | 1 | 楚星-建材分厂-水洗工段 | 楚星-建材分厂-水洗工段 | 楚星-建材分厂-水洗工段
246 | 各部门、分厂应当为本单位员工个人建立职业健康监护档案，并按照有关规定妥善保存。职业健康监护档案包括哪些内容： | 员工职业史、既往病史和职业病危害接触史。 | 员工姓名、性别、年龄、籍贯、婚姻、文化程度、嗜好等情况。 | 历次职业健康检查结果及处理情况。 | 职业病诊疗资料。 |  |  | A,B,C,D |  |  | 2 | 楚星-建材分厂-水洗工段 | 楚星-建材分厂-水洗工段 | 楚星-建材分厂-水洗工段
247 | 各部门、各分厂应当根据职业健康检查报告，采取的措施： | 对有职业禁忌的员工，调离或者暂时脱离原工作岗位。 | 对健康损害可能与所从事的职业相关的员工，进行妥善安置。 | 对需要复查的员工，按照职业健康检查机构要求的时间安排复查和医学观察。 | 对疑似职业病病人，按照职业健康检查机构的建议安排其进行医学观察或者职业病诊断。 | 对存在职业病危害的岗位，立即改善劳动条件，完善职业病防护设施，为员工配备符合国家标准的职业病危害防护用品。 |  | A,B,C,D,E |  |  | 2 | 楚星-建材分厂-水洗工段 | 楚星-建材分厂-水洗工段 | 楚星-建材分厂-水洗工段
248 | 在心脏停止跳动的1分钟内,可以叩击患者心前躯,以恢复其心跳。 | 正确 | 错误 |  |  |  |  | A |  |  | 3 | 楚星-建材分厂-水洗工段 | 楚星-建材分厂-水洗工段 | 楚星-建材分厂-水洗工段
249 | 气瓶使用到最后应该留有余气。 | 正确 | 错误 |  |  |  |  | A |  |  | 3 | 楚星-建材分厂-水洗工段 | 楚星-建材分厂-水洗工段 | 楚星-建材分厂-水洗工段
250 | 干粉灭火器的最大使用年限是3年。 | 正确 | 错误 |  |  |  |  | B |  |  | 3 | 楚星-建材分厂-水洗工段 | 楚星-建材分厂-水洗工段 | 楚星-建材分厂-水洗工段
251 | 压力容器一般于投用后（ ）年内进行首次定期检验 | 2年 | 3年 | 4年 |  |  |  | B |  |  | 1 | 楚星-建材分厂-水洗工段 | 楚星-建材分厂-水洗工段 | 楚星-建材分厂-水洗工段
252 | 安全状况为5级的，应当对缺陷进行消除，否则不得继续使用 | 正确 | 错误 |  |  |  |  | A |  |  | 3 | 楚星-建材分厂-水洗工段 | 楚星-建材分厂-水洗工段 | 楚星-建材分厂-水洗工段
253 | 表面检测时，铁磁性材料制压力容器的表面检测应当优先采用（） | PT | MT |  |  |  |  | B |  |  | 1 | 楚星-建材分厂-水洗工段 | 楚星-建材分厂-水洗工段 | 楚星-建材分厂-水洗工段
254 | 使用单位应当在压力容器定期检验有效期届满（ ）个月前向检验机构提出定期检验要求。 | 1个月 | 2个月 | 3个月 |  |  |  | A |  |  | 1 | 楚星-建材分厂-水洗工段 | 楚星-建材分厂-水洗工段 | 楚星-建材分厂-水洗工段
255 | 只要压力容器检验合格，即使淘汰也可进行采购后使用 | 正确 | 错误 |  |  |  |  | B |  |  | 3 | 楚星-建材分厂-水洗工段 | 楚星-建材分厂-水洗工段 | 楚星-建材分厂-水洗工段
256 | 换热器热流介质一般的走（ ) | 壳程 | 管程 | 管、壳程均走，根据情况而定 | 以上叙述均不对 |  |  | C |  |  | 1 | 楚星-建材分厂-水洗工段 | 楚星-建材分厂-水洗工段 | 楚星-建材分厂-水洗工段
257 | 换热器类型中一般没有水蒸气或水参与 的是（ ） | 加热器 | 冷却器 | 再沸器 | 热交换器 |  |  | D |  |  | 1 | 楚星-建材分厂-水洗工段 | 楚星-建材分厂-水洗工段 | 楚星-建材分厂-水洗工段
258 | 由于两种介质的温度不同，一种需要降温，另一种需要升温，时采用（ ）较为不合适。 | 换热器 | 冷凝器 | 加热器 | 冷却器 |  |  | B,C,D |  |  | 2 | 楚星-建材分厂-水洗工段 | 楚星-建材分厂-水洗工段 | 楚星-建材分厂-水洗工段
259 | 离心泵对流体不是直接做功的部件为（ ） | 叶轮 | 泵轴 | 电动机 | 泵壳 |  |  | B,C,D |  |  | 2 | 楚星-建材分厂-水洗工段 | 楚星-建材分厂-水洗工段 | 楚星-建材分厂-水洗工段
260 | 化工生产中管道与阀门的连接一般采用（ ） | 法兰 | 焊接 | 承插式 | 螺纹 |  |  | A |  |  | 1 | 楚星-建材分厂-水洗工段 | 楚星-建材分厂-水洗工段 | 楚星-建材分厂-水洗工段
261 | 操作台下电源插座为什么不能给手机和对讲机充电 | 可能会因为充电器问题造成短路致使操作电脑停电 | 充电器负荷大，会引起电压波动 | 电压等级不一样 | 造成干扰 |  |  | A |  |  | 1 | 楚星-建材分厂-水洗工段 | 楚星-建材分厂-水洗工段 | 楚星-建材分厂-水洗工段
262 | 感觉操作台有漏电现象，正确的处理方式是 | 立即通知电工检查 | 无所谓，不用管 | 报告给管理人员，由管理人员制定防触电措施 | 自己动手处理 |  |  | A |  |  | 1 | 楚星-建材分厂-水洗工段 | 楚星-建材分厂-水洗工段 | 楚星-建材分厂-水洗工段
263 | 关闭操作电脑报警喇叭的危害是 | 超工艺指标，不能及时发现，导致工艺事故的发生 | 造成电脑损坏 | 造成喇叭损坏 | 影响操作 |  |  | A |  |  | 1 | 楚星-建材分厂-水洗工段 | 楚星-建材分厂-水洗工段 | 楚星-建材分厂-水洗工段
264 | 电动机运行声音增大，可能的原因是 | 轴承磨损 | 电机负荷过轻 | 属于正常现象 | 绕组线圈有问题 |  |  | A |  |  | 1 | 楚星-建材分厂-水洗工段 | 楚星-建材分厂-水洗工段 | 楚星-建材分厂-水洗工段
265 | 做电机卫生时，用水冲洗电机，可能造成的后果是 | 水汽进入电机内造成电机绝缘降低 | 水不会进入到电机内部，对电机没有影响 | 电机烧坏 | 轴承进水，影响润滑脂的润滑，烧坏轴承 |  |  | A,C,D |  |  | 2 | 楚星-建材分厂-水洗工段 | 楚星-建材分厂-水洗工段 | 楚星-建材分厂-水洗工段
266 | 电机运行中冒烟，正确的处理方法是 | 立即停机，通知电工检查 | 继续使用 | 通知电工检查后再做处理 | 回报给班长，由班长做决定 |  |  | A |  |  | 1 | 楚星-建材分厂-水洗工段 | 楚星-建材分厂-水洗工段 | 楚星-建材分厂-水洗工段
267 | 现场挂有“联锁设备”红色标牌的仪表属于( )类仪表 | A | B | C | D |  |  | A |  |  | 1 | 楚星-建材分厂-水洗工段 | 楚星-建材分厂-水洗工段 | 楚星-建材分厂-水洗工段
268 | 仪表保护箱的作用是 | 保养仪表免受水汽的影响 | 保护仪表免收阳光辐射的影响 | 保护仪表免受外力的破坏 | 增加投资，没有必要配置 |  |  | A,B,C |  |  | 2 | 楚星-建材分厂-水洗工段 | 楚星-建材分厂-水洗工段 | 楚星-建材分厂-水洗工段
269 | 弹簧管式压力表只要指示正确，不用检验 | 正确 | 错误 |  |  |  |  | B |  |  | 3 | 楚星-建材分厂-水洗工段 | 楚星-建材分厂-水洗工段 | 楚星-建材分厂-水洗工段
270 | 仪表引压管可以随便排污，不用采取措施 | 正确 | 错误 |  |  |  |  | B |  |  | 3 | 楚星-建材分厂-水洗工段 | 楚星-建材分厂-水洗工段 | 楚星-建材分厂-水洗工段
271 | 新修改的《中华人民共和国水污染防治法》于（）年1月1日起实施。 | 2016 | 2017 | 2018 | 2019 |  |  | C | 初期雨水池：是指具有收集初期雨水的收集池或雨水监控池。池出水管上设置切断阀，正常情况下阀门关闭，防止受污染的水外排；池内设有提升设施，能将所集物送至厂区内污水处理设施处理。 |  | 1 | 楚星-建材分厂-水洗工段 | 楚星-建材分厂-水洗工段 | 楚星-建材分厂-水洗工段
272 | 雨污分流：是一种排水体制，是指将（）和污水分开，各用一条管道输送，进行排放或后续处理的排污方式。雨水可以通过雨水管网直接排到河道，污水需要通过污水管网收集后，送到污水处理厂进行处理，水质达到相应国家或地方标准后再排到河道里，这样可以防止河道被污染。由于初期雨水污染物浓度含量高，有条件的会设置收集初期雨水排入污水管网进行处理。 | 雨水 | 一次水 | 循环水 | 生产废水 |  |  | A | 雨污分流：是一种排水体制，是指将雨水和污水分开，各用一条管道输送，进行排放或后续处理的排污方式。雨水可以通过雨水管网直接排到河道，污水需要通过污水管网收集后，送到污水处理厂进行处理，水质达到相应国家或地方标准后再排到河道里，这样可以防止河道被污染。由于初期雨水污染物浓度含量高，有条件的会设置收集初期雨水排入污水管网进行处理。 |  | 1 | 楚星-建材分厂-水洗工段 | 楚星-建材分厂-水洗工段 | 楚星-建材分厂-水洗工段
273 | 酸雨：是指pH小于（）的降水 | 2.5 | 3.5 | 4.5 | 5.6 |  |  | D | 酸雨：是指pH小于5.6的降水。 |  | 1 | 楚星-建材分厂-水洗工段 | 楚星-建材分厂-水洗工段 | 楚星-建材分厂-水洗工段
274 | 根据《水污染防治法》的规定，应当优先保护的水源是饮用水水源。 | 正确 | 错误 |  |  |  |  | A | 第一条 为了保护和改善环境，防治水污染，保护水生态，保障饮用水安全，维护公众健康，推进生态文明建设，促进经济社会可持续发展，制定本法。 |  | 3 | 楚星-建材分厂-水洗工段 | 楚星-建材分厂-水洗工段 | 楚星-建材分厂-水洗工段
275 | 禁止利用渗井、渗坑、裂隙、溶洞，私设暗管，篡改、伪造监测数据，或者不正常运行水污染防治设施等逃避监管的方式排放水污染物。 | 正确 | 错误 |  |  |  |  | A | 第三十九条 禁止利用渗井、渗坑、裂隙、溶洞，私设暗管，篡改、伪造监测数据，或者不正常运行水污染防治设施等逃避监管的方式排放水污染物。 |  | 3 | 楚星-建材分厂-水洗工段 | 楚星-建材分厂-水洗工段 | 楚星-建材分厂-水洗工段
276 | 含有毒有害水污染物的工业废水应当分类收集和处理，不得稀释排放。 | 正确 | 错误 |  |  |  |  | A | 第四十五条 排放工业废水的企业应当采取有效措施，收集和处理产生的全部废水，防止污染环境。含有毒有害水污染物的工业废水应当分类收集和处理，不得稀释排放。 |  | 3 | 楚星-建材分厂-水洗工段 | 楚星-建材分厂-水洗工段 | 楚星-建材分厂-水洗工段
277 | 危险废物主要危害性有（）' | 毒性 | 腐蚀性 | 易燃性 | 反应性 | 感染性 |  | A,B,C,D,E |  |  | 2 | 楚星-建材分厂-水洗工段 | 楚星-建材分厂-水洗工段 | 楚星-建材分厂-水洗工段
278 | 禁止()、（）或者擅自()、（）大气环境质量监测设施和大气污染物排放自动监测设备 | A 侵占 | B 损毁 | C 移动 | D 改变 |  |  | A,B,C,D |  |  | 2 | 楚星-建材分厂-水洗工段 | 楚星-建材分厂-水洗工段 | 楚星-建材分厂-水洗工段
279 | 生活垃圾分类坚持政府推动、（）、城乡统筹、（）、简便易行的原则。 | 全民参与 | 企业参与 | 因地制宜 | 单位配合 |  |  | A,C |  |  | 2 | 楚星-建材分厂-水洗工段 | 楚星-建材分厂-水洗工段 | 楚星-建材分厂-水洗工段
280 | 渗漏：建筑物的（）表面，在水压作用下若出现水滴或水流称为漏水；若只出现润湿称为渗水。漏水和渗水现象统称为渗漏。 | 屋面 | 地面 | 墙面 | 管线外 |  |  | A,B,C,D | 渗漏：建筑物的屋面、地面、墙面及管线外表面，在水压作用下若出现水滴或水流称为漏水；若只出现润湿称为渗水。漏水和渗水现象统称为渗漏。 |  | 2 | 楚星-建材分厂-水洗工段 | 楚星-建材分厂-水洗工段 | 楚星-建材分厂-水洗工段
281 | 动火期间，距动火点（）内不应排放可燃液体。 | 5m | 10m | 15m | 20m |  |  | C |  |  | 1 | 楚星-建材分厂-水洗工段 | 楚星-建材分厂-水洗工段 | 楚星-建材分厂-水洗工段
282 | 在动火点（）范围内及动火点下方不应同时进行可燃溶剂清洗或喷漆等作业。 | 5m | 10m | 15m | 20m |  |  | B |  |  | 1 | 楚星-建材分厂-水洗工段 | 楚星-建材分厂-水洗工段 | 楚星-建材分厂-水洗工段
283 | 使用气焊、气割动火作业时，氧气瓶与乙炔瓶之间距不应小于（ ） | 5m | 10m | 15m | 20m |  |  | A |  |  | 1 | 楚星-建材分厂-水洗工段 | 楚星-建材分厂-水洗工段 | 楚星-建材分厂-水洗工段
284 | 使用气焊、气割动火作业时，氧气瓶和乙炔瓶与作业地点间距不应小于（ ），并应设置防晒设施。 | 5m | 10m | 15m | 20m |  |  | B |  |  | 1 | 楚星-建材分厂-水洗工段 | 楚星-建材分厂-水洗工段 | 楚星-建材分厂-水洗工段
285 | （ ）天气，原则上禁止露天动火作业。 | 四级风以上（含四级） | 五级风以上（含五级） | 六级风以上（含六级） | 七级风以上（含七级） |  |  | B |  |  | 1 | 楚星-建材分厂-水洗工段 | 楚星-建材分厂-水洗工段 | 楚星-建材分厂-水洗工段
286 | 当被测气体或蒸气的爆炸下限大于等于4%时，动火分析的合格标准是:其被测浓度应不大于（ ）。 | 0.5%（体积百分数） | 0.2%（体积百分数） | 2%（体积百分数） | 5%（体积百分数） |  |  | A |  |  | 1 | 楚星-建材分厂-水洗工段 | 楚星-建材分厂-水洗工段 | 楚星-建材分厂-水洗工段
287 | 作业中断时间超过（ ），应重新分析，每日动火前均应进行动火分析；特殊动火作业期间应随时进行监测 | 30min | 45min | 60min | 90min |  |  | C |  |  | 1 | 楚星-建材分厂-水洗工段 | 楚星-建材分厂-水洗工段 | 楚星-建材分厂-水洗工段
288 | 在生产运行状态下的易燃易爆生产装置、输送管道、储罐、容器等部位上进行的动火作业，是（ ） | 特殊动火作业 | 一级动火作业 | 二级动火作业 | 三级动火作业 |  |  | A |  |  | 1 | 楚星-建材分厂-水洗工段 | 楚星-建材分厂-水洗工段 | 楚星-建材分厂-水洗工段
289 | 在设备外部动火，应在不小于动火点（ ）范围内进行动火分析。 | 2m | 5m | 10m | 15m |  |  | C |  |  | 1 | 楚星-建材分厂-水洗工段 | 楚星-建材分厂-水洗工段 | 楚星-建材分厂-水洗工段
290 | 在生产、使用、储存氧气的设备上进行动火作业时，设备内氧含量不应超过（ ）。 | 0.18 | 0.21 | 0.215 | 0.235 |  |  | D |  |  | 1 | 楚星-建材分厂-水洗工段 | 楚星-建材分厂-水洗工段 | 楚星-建材分厂-水洗工段
291 | 产生、收集、贮存、运输、利用、处置固体废物的单位和个人，应当采取措施，防止或者减少固体废物对环境的污染，对所造成的环境污染（）。 | 依法承担责任 | 不需承担责任 | 负责清理 |  |  |  | A |  |  | 1 | 楚星-建材分厂-水洗工段 | 楚星-建材分厂-水洗工段 | 楚星-建材分厂-水洗工段
292 | 事故池：是污水处理过程中所需构筑物的一种，在处理化工、石化等一些工厂所排放的高浓度废水时，一般都会设置事故池。事故池一般应保持（）状态，保证其在特殊时间段发挥应有的作用。事故池容积应包括可能流出厂界的全部流体体积之和，通常包括事故延续时间内消防用水量、事故装置可能溢流出液体量、输送流体管道与设施残留液体量和事故时雨水量。 | 液位装满 | 液位保持二分之一 | 放空 | 可以保持一定的液位 |  |  | C | 事故池：是污水处理过程中所需构筑物的一种，在处理化工、石化等一些工厂所排放的高浓度废水时，一般都会设置事故池。事故池一般应保持放空状态，保证其在特殊时间段发挥应有的作用。事故池容积应包括可能流出厂界的全部流体体积之和，通常包括事故延续时间内消防用水量、事故装置可能溢流出液体量、输送流体管道与设施残留液体量和事故时雨水量。 |  | 1 | 楚星-建材分厂-水洗工段 | 楚星-建材分厂-水洗工段 | 楚星-建材分厂-水洗工段
293 | （）向生活垃圾收集设施中投放工业固体废物 | 经批准后可以 | 可以 | 禁止 |  |  |  | C |  |  | 1 | 楚星-建材分厂-水洗工段 | 楚星-建材分厂-水洗工段 | 楚星-建材分厂-水洗工段
294 | 企业可以不按照排污许可证的规定排放大气污染物 | 正确 | 错误 |  |  |  |  | B |  |  | 3 | 楚星-建材分厂-水洗工段 | 楚星-建材分厂-水洗工段 | 楚星-建材分厂-水洗工段
295 | 企业事业单位和其他生产经营者向大气排放污染物的，应当依照法律法规和国务院生态环境主管部门的规定设置大气污染物排放口 | 正确 | 错误 |  |  |  |  | A |  |  | 3 | 楚星-建材分厂-水洗工段 | 楚星-建材分厂-水洗工段 | 楚星-建材分厂-水洗工段
296 | 运输煤炭、垃圾、渣土、砂石、土方、灰浆等散装、流体物料的车辆应当采取密闭或者其他措施防止物料遗撒造成扬尘污染，可以不按照规定路线行驶。 | 正确 | 错误 |  |  |  |  | B |  |  | 3 | 楚星-建材分厂-水洗工段 | 楚星-建材分厂-水洗工段 | 楚星-建材分厂-水洗工段
297 | 工业废水:生产过程中使用后（）水，这种水无进一步利用的价值，但不包括未受污染或受轻微污染以及水温稍有升高的即石油化工行业称之为假定净水、清净下水或净下水的水 | 排放的 | 产生的 | 未受污染 | 受污染 |  |  | A,B | 工业废水:生产过程中使用后排放的或产生的水，这种水无进一步利用的价值，但不包括未受污染或受轻微污染以及水温稍有升高的即石油化工行业称之为假定净水、清净下水或净下水的水。 |  | 2 | 楚星-建材分厂-水洗工段 | 楚星-建材分厂-水洗工段 | 楚星-建材分厂-水洗工段
298 | 生活废水:生产企业中各生产（）活动过程中排出的废水。（需要处理达标才能直接排放） | 装置 | 车间 | 单元 | 设施内人员 |  |  | A,B,C,D | 生活废水:生产企业中各生产装置、车间、单元、设施内人员活动过程中排出的废水。（需要处理达标才能直接排放） |  | 2 | 楚星-建材分厂-水洗工段 | 楚星-建材分厂-水洗工段 | 楚星-建材分厂-水洗工段
299 | 偷排：未经()同意，私设暗管或者采取其他规避监管的方式排放水污染物的行为 | 环境保护行政主管部门 | 水行政主管部门 | 市级人民政府 | 县级人民政府 |  |  | A,B | 偷排：未经环境保护行政主管部门和水行政主管部门同意，私设暗管或者采取其他规避监管的方式排放水污染物的行为 |  | 2 | 楚星-建材分厂-水洗工段 | 楚星-建材分厂-水洗工段 | 楚星-建材分厂-水洗工段
300 | 超标排放：是指在指定的时间地点，超过国家许可的（）进行排污的行为。通俗一点说，第一个是允许你排，但是不允许你超过排污的标准。第二个是不允许你排的时候你排了 | 污染物 | 污染标准 | 数量 | 污染量 |  |  | B,C | 超标排放：是指在指定的时间地点，超过国家许可的污染标准或数量进行排污的行为。通俗一点说，第一个是允许你排，但是不允许你超过排污的标准。第二个是不允许你排的时候你排了。 |  | 2 | 楚星-建材分厂-水洗工段 | 楚星-建材分厂-水洗工段 | 楚星-建材分厂-水洗工段
301 | 一般手铰刀的刀齿在圆周上是（ ）分布的。 | 均匀 | 不均匀 | 不对称 | 任意 |  |  | A |  |  | 1 | 楚星-建材分厂-水洗工段 | 楚星-建材分厂-水洗工段 | 楚星-建材分厂-水洗工段
302 | 研磨的切削量很小，所以研磨余量不能（ ）。 | 太大 | 太小 | 厚 | 较厚 |  |  | A |  |  | 1 | 楚星-建材分厂-水洗工段 | 楚星-建材分厂-水洗工段 | 楚星-建材分厂-水洗工段
303 | 当配合过盈量较小时，可采用（ ）方法压入轴承。 | 套筒压入 | 压力机械压入 | 利用温差 | 直接敲入织 |  |  | A |  |  | 1 | 楚星-建材分厂-水洗工段 | 楚星-建材分厂-水洗工段 | 楚星-建材分厂-水洗工段
304 | 圆板牙的排屑孔形成圆板牙的（ ）。 | 前刀面 | 后刀面 | 副后刀面 | 切削平面 |  |  | A |  |  | 1 | 楚星-建材分厂-水洗工段 | 楚星-建材分厂-水洗工段 | 楚星-建材分厂-水洗工段
305 | 用测力扳手使预紧力达到给定值的是（ ）。 | 控制扭矩法 | 控制螺栓伸长法 | 控制螺母扭角法 | 控制摩擦力法 |  |  | A |  |  | 1 | 楚星-建材分厂-水洗工段 | 楚星-建材分厂-水洗工段 | 楚星-建材分厂-水洗工段
306 | 磁粉探伤时，磁悬液越浓越好（ ） | 正确 | 错误 |  |  |  |  | B |  |  | 3 | 楚星-建材分厂-水洗工段 | 楚星-建材分厂-水洗工段 | 楚星-建材分厂-水洗工段
307 | 渗透探伤时，显像剂越厚，效果越好（） | 正确 | 错误 |  |  |  |  | B |  |  | 3 | 楚星-建材分厂-水洗工段 | 楚星-建材分厂-水洗工段 | 楚星-建材分厂-水洗工段
308 | 对弯头测厚时，只需要测背弯位置，弯头侧弯位置可以不测 | 正确 | 错误 |  |  |  |  | B |  |  | 3 | 楚星-建材分厂-水洗工段 | 楚星-建材分厂-水洗工段 | 楚星-建材分厂-水洗工段
309 | 对设备测厚时下列哪些位置必须测厚 | 弯头 | 液位面 | 进气口 | 管口 |  |  | A,B,C,D |  |  | 2 | 楚星-建材分厂-水洗工段 | 楚星-建材分厂-水洗工段 | 楚星-建材分厂-水洗工段
310 | 哪些材料可进行磁粉探伤 | 奥氏体 | 马氏体 | 碳钢 | 橡胶 |  |  | B,C |  |  | 2 | 楚星-建材分厂-水洗工段 | 楚星-建材分厂-水洗工段 | 楚星-建材分厂-水洗工段
311 | ( )及其它防护技术是防止触电事故的常用技术措施。 | 保护接地、保护接零 | 漏电保护、绝缘保护 | 屏蔽 | 安全距离 | 安全电压和标志 |  | A,B,C,D,E |  |  | 2 | 楚星-建材分厂-水洗工段 | 楚星-建材分厂-水洗工段 | 楚星-建材分厂-水洗工段
312 | 电器着火时下列不能用的灭火方法是哪种? ( ) | 用四氯化碳或1211灭火器进行灭火 | 用沙土灭火 | 用水灭火 泡沫灭火器 |  |  |  | C |  |  | 1 | 楚星-建材分厂-水洗工段 | 楚星-建材分厂-水洗工段 | 楚星-建材分厂-水洗工段
313 | 漏电保护器的使用是防止 ( ) 。 | 防止触电事故并对地绝缘状况起到监督作用 | 电压波动 | 电荷超负荷 |  |  |  | A |  |  | 1 | 楚星-建材分厂-水洗工段 | 楚星-建材分厂-水洗工段 | 楚星-建材分厂-水洗工段
314 | 金属梯子不适于以下什么工作场所?( ) | 有触电机会的工作场所 | 坑穴或密闭场所 | 高空作业 |  |  |  | A |  |  | 1 | 楚星-建材分厂-水洗工段 | 楚星-建材分厂-水洗工段 | 楚星-建材分厂-水洗工段
315 | 使用手持电动工具时，下列注意事项哪个正确?( ) | 使用万能插座 | 使用漏电保护器 | 身体或衣服潮湿 |  |  |  | B |  |  | 1 | 楚星-建材分厂-水洗工段 | 楚星-建材分厂-水洗工段 | 楚星-建材分厂-水洗工段
316 | 在充满可燃气体的环境中，可以使用手动电动工具。 | 正确 | 错误 |  |  |  |  | B |  |  | 3 | 楚星-建材分厂-水洗工段 | 楚星-建材分厂-水洗工段 | 楚星-建材分厂-水洗工段
317 | 现场临时用电设备在使用过程中，可以用湿手操作开关。 | 正确 | 错误 |  |  |  |  | B |  |  | 3 | 楚星-建材分厂-水洗工段 | 楚星-建材分厂-水洗工段 | 楚星-建材分厂-水洗工段
318 | 为了防止触电可采用绝缘、防护、隔离、安全电压等技术措施以保障安全。 | 正确 | 错误 |  |  |  |  | A |  |  | 3 | 楚星-建材分厂-水洗工段 | 楚星-建材分厂-水洗工段 | 楚星-建材分厂-水洗工段
319 | 对于容易产生静电的场所，应保持地面潮湿，或者铺设导电性能好的地板。 | 正确 | 错误 |  |  |  |  | A |  |  | 3 | 楚星-建材分厂-水洗工段 | 楚星-建材分厂-水洗工段 | 楚星-建材分厂-水洗工段
320 | 在( )场所或环境，禁止带电作业。 | 潮湿和湿气过大的室内 | 上杆登高作业 | 雷、雨、雪天的户外作业 | 六级及以上大风时的户外作业 | 工作位置过于狭窄 |  | A,B,C,D,E |  |  | 2 | 楚星-建材分厂-水洗工段 | 楚星-建材分厂-水洗工段 | 楚星-建材分厂-水洗工段
321 | 符号“A”表示交流电源。 | 正确 | 错误 |  |  |  |  | A |  |  | 3 | 楚星-建材分厂-水洗工段 | 楚星-建材分厂-水洗工段 | 楚星-建材分厂-水洗工段
322 | 低压断路器也称为( )。 | 闸刀 | 总开关 | 自动空气开关 |  |  |  | c |  |  | 1 | 楚星-建材分厂-水洗工段 | 楚星-建材分厂-水洗工段 | 楚星-建材分厂-水洗工段
323 | 组合开关用于电动机可逆控制时,( )允许反向接通。 | 可在电动机停后就 | 不必在电动机完全停转后就 | 必须在电动机完全停转后才 |  |  |  | c |  |  | 1 | 楚星-建材分厂-水洗工段 | 楚星-建材分厂-水洗工段 | 楚星-建材分厂-水洗工段
324 | 在一般情况下，可取( ）为安全电流。 | 30mA | 10mA | 50mA |  |  |  | A |  |  | 1 | 楚星-建材分厂-水洗工段 | 楚星-建材分厂-水洗工段 | 楚星-建材分厂-水洗工段
325 | 在钨极氩弧焊时，为防备和削弱高频电磁场的影响，可采取焊件良好接地、适当降低频率减少高频电作用的时间以及个人防护措施。 | 正确 | 错误 |  |  |  |  | A |  |  | 3 | 楚星-建材分厂-水洗工段 | 楚星-建材分厂-水洗工段 | 楚星-建材分厂-水洗工段
326 | 在特别危险、潮湿的场合中，使用电动工具应采用安全电压（ ） | 12V | 36V | 24V |  |  |  | A |  |  | 1 | 楚星-建材分厂-水洗工段 | 楚星-建材分厂-水洗工段 | 楚星-建材分厂-水洗工段
327 | 在拉拽触电者脱离电源的过程中，为争取抢救时间，救护人宜用双手操作。 | 正确 | 错误 |  |  |  |  | B |  |  | 3 | 楚星-建材分厂-水洗工段 | 楚星-建材分厂-水洗工段 | 楚星-建材分厂-水洗工段
328 | 在低压系统中，电焊机的接地电阻不得大于( )。 | 10Ω | 5Ω | 4Ω |  |  |  | C |  |  | 1 | 楚星-建材分厂-水洗工段 | 楚星-建材分厂-水洗工段 | 楚星-建材分厂-水洗工段
329 | 电流对人体危害程度影响因素主要有（ ）人体特征和人体电阻等。 | 电流大小 | 电流途径 | 持续时间 | 电流种类 |  |  | A,B,C,D |  |  | 2 | 楚星-建材分厂-水洗工段 | 楚星-建材分厂-水洗工段 | 楚星-建材分厂-水洗工段
330 | 触电急救方法有（ ） | 脱离电源 | 人工按摩 | 人工呼吸 | 心肺复苏 |  |  | A,C,D |  |  | 2 | 楚星-建材分厂-水洗工段 | 楚星-建材分厂-水洗工段 | 楚星-建材分厂-水洗工段
331 | 按可燃物的类型和燃烧特性不同，下列物质发生火灾属于A类火灾的是（ ） | 木材 | 汽油 | 天然气 | 金属钾 |  |  | A |  |  | 1 | 楚星-建材分厂-水洗工段 | 楚星-建材分厂-水洗工段 | 楚星-建材分厂-水洗工段
332 | 按可燃物的类型和燃烧特性不同，下列物质发生火灾属于B类火灾的是（ ） | 粮食 | 石蜡 | 煤气 | 金属钠 |  |  | B |  |  | 1 | 楚星-建材分厂-水洗工段 | 楚星-建材分厂-水洗工段 | 楚星-建材分厂-水洗工段
333 | 按可燃物的类型和燃烧特性不同，下列物质发生火灾属于C类火灾的是（ ） | 纸张 | 原油 | 氢气 | 金属锂 |  |  | C |  |  | 1 | 楚星-建材分厂-水洗工段 | 楚星-建材分厂-水洗工段 | 楚星-建材分厂-水洗工段
334 | 按可燃物的类型和燃烧特性不同，下列物质发生火灾属于A类火灾的有（ ） | 木质办公桌 | 煤油 | 氢气 | 金属钠 | 棉被 |  | A,E |  |  | 2 | 楚星-建材分厂-水洗工段 | 楚星-建材分厂-水洗工段 | 楚星-建材分厂-水洗工段
335 | 化学爆炸按照爆炸物质不同可分为（ ）。 | 固体爆炸 | 液体爆炸 | 气体爆炸 | 粉尘爆炸 | 炸药爆炸 |  | C,D,E |  |  | 2 | 楚星-建材分厂-水洗工段 | 楚星-建材分厂-水洗工段 | 楚星-建材分厂-水洗工段
336 | 以下燃烧产物中，（ ）是完全燃烧物。 | 二氧化碳 | 一氧化碳 | .二氧化硫 | 醇类 |  |  | A,C,D |  |  | 2 | 楚星-建材分厂-水洗工段 | 楚星-建材分厂-水洗工段 | 楚星-建材分厂-水洗工段
337 | 根据热源不同，自燃可分为（ ）两种类型 | 自热自燃 | 化学自燃 | 自燃 | 生物自燃 |  |  | B,D |  |  | 2 | 楚星-建材分厂-水洗工段 | 楚星-建材分厂-水洗工段 | 楚星-建材分厂-水洗工段
338 | 心肺复苏术一个循环是按压（）吹气（），一个完整循环共进行（） | 30次 | 2次 | 4次 | 5次 |  |  | A,B,D |  |  | 2 | 楚星-建材分厂-水洗工段 | 楚星-建材分厂-水洗工段 | 楚星-建材分厂-水洗工段
339 | 我公司空呼气瓶额定工作压力（）MP，气瓶容积（）L | 25 | 30 | 3 | 6.8 |  |  | B,D |  |  | 2 | 楚星-建材分厂-水洗工段 | 楚星-建材分厂-水洗工段 | 楚星-建材分厂-水洗工段
340 | 正压式空气呼吸器由（）（）（）（）（）等部件组成 | 气瓶 | 面罩 | 报警哨 | 压力表 | 供给阀 |  | A,B,C,D,E |  |  | 2 | 楚星-建材分厂-水洗工段 | 楚星-建材分厂-水洗工段 | 楚星-建材分厂-水洗工段
341 | 贮存危险废物时应按危险废物的（）进行分区贮存，每个贮存区域之间宜设置挡墙间隔，并应设置防雨、防火、防雷、防扬尘装置。 | 种类和重量 | 种类和特性 | 种类和源头 |  |  |  | B |  |  | 1 | 楚星-建材分厂-水洗工段 | 楚星-建材分厂-水洗工段 | 楚星-建材分厂-水洗工段
342 | 违反中华人民共和国固体废物污染环境防治法规定，造成固体废物污染环境事故的， 除依法承担赔偿责任外，由生态环境主管部门依照本条第二款的规定处以罚款， 责令限期采取治理措施；造成重大或者特大固体废物污染环境事故的， 还可以报经有批准权的人民政府批准，责令（） | 加倍处罚 | 整改 | 关闭 |  |  |  | C |  |  | 1 | 楚星-建材分厂-水洗工段 | 楚星-建材分厂-水洗工段 | 楚星-建材分厂-水洗工段
343 | ()都应当依法在指定的地点分类投放生活垃圾。禁止随意倾倒、抛撒、堆放或者焚烧生活垃圾。 | 任何单位和个人 | 企业单位 | 事业单位 | 街道社区 |  |  | A |  |  | 1 | 楚星-建材分厂-水洗工段 | 楚星-建材分厂-水洗工段 | 楚星-建材分厂-水洗工段
344 | 《水污染防治法》适用于中华人民共和国领域内的江河、湖泊、运河、渠道、水库等地表水体以及地下水体的污染防治。 | 正确 | 错误 |  |  |  |  | A | 第二条 本法适用于中华人民共和国领域内的江河、湖泊、运河、渠道、水库等地表水体以及地下水体的污染防治。 |  | 3 | 楚星-建材分厂-水洗工段 | 楚星-建材分厂-水洗工段 | 楚星-建材分厂-水洗工段
345 | 向污水集中处理设施排放工业废水的，应当按照国家有关规定进行预处理，达到集中处理设施处理工艺要求后方可排放。 | 正确 | 错误 |  |  |  |  | A | 第四十五条 排放工业废水的企业应当采取有效措施，收集和处理产生的全部废水，防止污染环境。含有毒有害水污染物的工业废水应当分类收集和处理，不得稀释排放。 工业集聚区应当配套建设相应的污水集中处理设施，安装自动监测设备，与环境保护主管部门的监控设备联网，并保证监测设备正常运行。 向污水集中处理设施排放工业废水的，应当按照国家有关规定进行预处理，达到集中处理设施处理工艺要求后方可排放。 |  | 3 | 楚星-建材分厂-水洗工段 | 楚星-建材分厂-水洗工段 | 楚星-建材分厂-水洗工段
346 | 禁止利用无防渗漏措施的沟渠、坑塘等输送或者存贮含有毒污染物的废 水、含病原体的污水和其他废弃物。 | 正确 | 错误 |  |  |  |  | A | 第四十条 化学品生产企业以及工业集聚区、矿山开采区、尾矿库、危险废物处置场、垃圾填埋场等的运营、管理单位，应当采取防渗漏等措施，并建设地下水水质监测井进行监测，防止地下水污染。 加油站等的地下油罐应当使用双层罐或者采取建造防渗池等其他有效措施，并进行防渗漏监测，防止地下水污染。 禁止利用无防渗漏措施的沟渠、坑塘等输送或者存贮含有毒污染物的废水、含病原体的污水和其他废弃物。 |  | 3 | 楚星-建材分厂-水洗工段 | 楚星-建材分厂-水洗工段 | 楚星-建材分厂-水洗工段
347 | 贮存危险废物时应按危险废物的种类和特性进行分区贮存，每个贮存区域之间宜设置挡墙间隔，并应设置（）、（）、（）、（）装置。 | 防接触 | 防火 | 防雷 | 防扬尘 | 防雨 |  | B,C,D,E |  |  | 2 | 楚星-建材分厂-水洗工段 | 楚星-建材分厂-水洗工段 | 楚星-建材分厂-水洗工段
348 | 工业生产企业应当采取()、（）、（）、（）、（）等措施，减少内部物料的堆存、传输、装卸等环节产生的粉尘和气态污染物的排放。 | A密闭 | B 围挡 | C遮盖 | D 清扫 | E 洒水 |  | A,B,C,D,E |  |  | 2 | 楚星-建材分厂-水洗工段 | 楚星-建材分厂-水洗工段 | 楚星-建材分厂-水洗工段
349 | 危险废物主要危害性有（） | 毒性 | 腐蚀性 | 易燃性 | 反应性 | 感染性 |  | A,B,C,D,E |  |  | 2 | 楚星-建材分厂-水洗工段 | 楚星-建材分厂-水洗工段 | 楚星-建材分厂-水洗工段
350 | 石油、化工以及其他生产和使用有机溶剂的企业，应当采取措施对（） 、（）进行日常维护、维修，减少物料()，对泄漏的物料应当及时收集处理 | A 管道 | B 设备 | C 泄漏 | D 改变 |  |  | A,B,C |  |  | 2 | 楚星-建材分厂-水洗工段 | 楚星-建材分厂-水洗工段 | 楚星-建材分厂-水洗工段
351 | 轴承在高速旋转时宜用( ) | 脂润滑 | 油润滑 |  |  |  |  | B |  |  | 1 | 楚星-建材分厂-水洗工段 | 楚星-建材分厂-水洗工段 | 楚星-建材分厂-水洗工段
352 | 单位时间内通过某断面的液压流体的体积，称为( ) | 流量 | 排量 | 容量 |  |  |  | A |  |  | 1 | 楚星-建材分厂-水洗工段 | 楚星-建材分厂-水洗工段 | 楚星-建材分厂-水洗工段
353 | 将滚动轴承的一个套圈固定，另一套沿径向的最大移动量称为 | 径向位移 | 径向游隙 | 轴向游隙 |  |  |  | B |  |  | 1 | 楚星-建材分厂-水洗工段 | 楚星-建材分厂-水洗工段 | 楚星-建材分厂-水洗工段
354 | 滑动轴承的轴瓦主要失效形式是 | 折断 | 塑性变形 | 磨损 |  |  |  | C |  |  | 1 | 楚星-建材分厂-水洗工段 | 楚星-建材分厂-水洗工段 | 楚星-建材分厂-水洗工段
355 | 丝杆和螺母之间的相对运动属于 | 螺旋传动 | 啮合传动 | 磨擦传动 |  |  |  | B |  |  | 1 | 楚星-建材分厂-水洗工段 | 楚星-建材分厂-水洗工段 | 楚星-建材分厂-水洗工段
356 | 锅炉汽包安全阀为了便于拆卸校验，可以安装根部阀 | 正确 | 错误 |  |  |  |  | B |  |  | 3 | 楚星-建材分厂-水洗工段 | 楚星-建材分厂-水洗工段 | 楚星-建材分厂-水洗工段
357 | A级锅炉是指额定工作压力大于等于3.82MPa的蒸汽锅炉 | 正确 | 错误 |  |  |  |  | B |  |  | 3 | 楚星-建材分厂-水洗工段 | 楚星-建材分厂-水洗工段 | 楚星-建材分厂-水洗工段
358 | 简单压力容器不用办理使用登记证 | 正确 | 错误 |  |  |  |  | A |  |  | 3 | 楚星-建材分厂-水洗工段 | 楚星-建材分厂-水洗工段 | 楚星-建材分厂-水洗工段
359 | 以下哪些属于当地市场监督管理局监管的设备 | 锅炉 | 压力容器 | 压力管道 | 皮带机 |  |  | A,B,C |  |  | 2 | 楚星-建材分厂-水洗工段 | 楚星-建材分厂-水洗工段 | 楚星-建材分厂-水洗工段
360 | 以下哪些属于高度及以上危害介质 | 氯乙烯 | 氯 | 氨 | 苯 |  |  | A,B,D |  |  | 2 | 楚星-建材分厂-水洗工段 | 楚星-建材分厂-水洗工段 | 楚星-建材分厂-水洗工段
361 | 在《排污许可管理条例》的申请与批复一章中，排污单位应当向其生产经营场所所在地设区的（）以上地方人民政府生态环境主管部门（以下称审批部门）申请取得排污许可证。 | 省级 | 市级 | 县级 | 乡级 |  |  | B | 《排污许可管理条例》第六条：排污单位应当向其生产经营场所所在地设区的市级以上地方人民政 府生态环境主管部门（以下称审批部门）申请取得排污许可证。 |  | 1 | 楚星-建材分厂-水洗工段 | 楚星-建材分厂-水洗工段 | 楚星-建材分厂-水洗工段
362 | 在《排污许可管理条例》中，环境管理台账记录保存期限不得少于 ()年 | 2 | 3 | 4 | 5 |  |  | D | 《排污许可管理条例》第二十一条:排污单位应当建立环境管理台账记录制度，按照排污许可证规定的格式、内容和频次，如实记录主要生产设施、污染防治设施运行情况以及污染物排放浓度、排放量。环境管理台账记录保存期限不得少于 5 年。 |  | 1 | 楚星-建材分厂-水洗工段 | 楚星-建材分厂-水洗工段 | 楚星-建材分厂-水洗工段
363 | 在污染防治设施正常工况运行时，对运行情况的记录频次要求按日记录，（） 次/日。 | 1 |  | 3 | 4 |  |  | A | 《排污单位环境管理台账及排污许可证执行报告技术规范》4.4.3污染防治设施正常情况按日记录,1次/日 |  | 1 | 楚星-建材分厂-水洗工段 | 楚星-建材分厂-水洗工段 | 楚星-建材分厂-水洗工段
364 | 在《排污许可证申请与核发技术规范》中，排污单位废水排放口污染物排放浓度达标是指任一有效()（除 pH 值外）满足许可排放浓度要求。 | 周均值 | 日均值 | 时均值 |  |  |  | B | 《排污许可证申请与核发技术规范》10.2.2废水:排污单位废水排放口污染物排放浓度达标是指任一有效日均值(除pH值外)满足许可排放浓度要求. |  | 1 | 楚星-建材分厂-水洗工段 | 楚星-建材分厂-水洗工段 | 楚星-建材分厂-水洗工段
365 | 危险废物电子转移联单数据应当在信息系统中至少保存（）年 | 3 | 5 | 8 | 10 |  |  | D | 《危险废物转移管理办法》第二十条:危险废物电子转移联单数据应当在信息系统中至少保存十年。 |  | 1 | 楚星-建材分厂-水洗工段 | 楚星-建材分厂-水洗工段 | 楚星-建材分厂-水洗工段
366 | 《危险废物转移管理办法》自（）开始实施 | 2021年12月25日 | 2022年1月1日 | 2022年2月1日 | 2022年3月1日 |  |  | B | 《危险废物转移管理办法》第三十二条:本办法自2022年1月1日起施行。《危险废物转移联单管理办法》（原国家环境保护总局令第5号）同时废止。 |  | 1 | 楚星-建材分厂-水洗工段 | 楚星-建材分厂-水洗工段 | 楚星-建材分厂-水洗工段
367 | 在排污许可证有效期内，排污单位有下列情形之一的，应当重新申请取得排污许可证 | 新建、改建、扩建排放污染物的项目 | 生产经营场所、污染物排放口位置或者污染物排放方式、排放去向发生变化 | 污染物排放口数量或者污染物排放种类、排放量、排放浓度增加 |  |  |  | A,B,C | 《排污许可管理条例》第十五条：在排污许可证有效期内，排污单位有下列情形之一的，应当重新申请取得排污许可证：（一）新建、改建、扩建排放污染物的项目;（二）生产经营场所、污染物排放口位置或者污染物排放方式、排放去向发生变化；（三）污染物排放口数量或者污染物排放种类、排放量、排放浓度增加。 |  | 2 | 楚星-建材分厂-水洗工段 | 楚星-建材分厂-水洗工段 | 楚星-建材分厂-水洗工段
368 | 在环境管理台账记录中，生产设施正常工况运行时，需要记录的管理信息包括以下哪几项 | 运行状态 | 生产负荷 | 主要产品产量 | 原辅料及燃料 |  |  | A,B,C,D | 《排污单位环境管理台账及排污许可证执行报告技术规范》4.3.2生产设施正常情况需记录a）正常工况：运行状态、生产负荷、主要产品产量、原辅料及燃料等。 |  | 2 | 楚星-建材分厂-水洗工段 | 楚星-建材分厂-水洗工段 | 楚星-建材分厂-水洗工段
369 | 排污单位拒不配合生态环境主管部门监督检查，或者在接受监督检查时弄虚作假的，由生态环境主管部门责令改正，处2万元以上20万元以下的罚款 | 正确 | 错误 |  |  |  |  | A | 《排污许可管理条例》第三十九条:排污单位拒不配合生态环境主管部门监督检查，或者在接受监督检查时弄虚作假的，由生态环境主管部门责令改正，处 2 万元以上 20 万元以下的罚款。 |  | 3 | 楚星-建材分厂-水洗工段 | 楚星-建材分厂-水洗工段 | 楚星-建材分厂-水洗工段
370 | 对于不明确是否具有危险特性的固体废物，应当按照国家规定的危险废物鉴别标准和鉴别方法予以认定。 | 正确 | 错误 |  |  |  |  | A | 《国家危险废物名录》第六条:对不明确是否具有危险特性的固体废物，应当按照国家规定的危险废物鉴别标准和鉴别方法予以认定。 |  | 3 | 楚星-建材分厂-水洗工段 | 楚星-建材分厂-水洗工段 | 楚星-建材分厂-水洗工段
371 | 一般情况下，把摆脱电流限值确定为安全电流限值。 | 正确 | 错误 |  |  |  |  | A |  |  | 3 | 楚星-建材分厂-水洗工段 | 楚星-建材分厂-水洗工段 | 楚星-建材分厂-水洗工段
372 | 在高频电磁场作用下，使人产生头晕、乏力、记忆力衰退、失眠多梦等神经系统的症状为电磁生理伤害 | 正确 | 错误 |  |  |  |  | A |  |  | 3 | 楚星-建材分厂-水洗工段 | 楚星-建材分厂-水洗工段 | 楚星-建材分厂-水洗工段
373 | 生产经营单位在采（使）用（ ）的时候，必须对从业人员进行专门的安全生产教育和培训。 | 新工艺 | 新厂房 | 新技术 | 新材料 | 新设备 |  | A,C,D,E |  |  | 2 | 楚星-建材分厂-水洗工段 | 楚星-建材分厂-水洗工段 | 楚星-建材分厂-水洗工段
374 | 《安全生产法》第三十六条提出的作业知情教育是要求生产经营单位必须让员工充分了解（ ）等。 | 作业场所的危险因素 | 工作岗位的危险因素 | 厂房的周围环境 | 相关的防范措施 | 事故应急措施 |  | A,B,D,E |  |  | 2 | 楚星-建材分厂-水洗工段 | 楚星-建材分厂-水洗工段 | 楚星-建材分厂-水洗工段
375 | 电工可以穿防静电鞋工作。 | 正确 | 错误 |  |  |  |  | B |  |  | 3 | 楚星-建材分厂-水洗工段 | 楚星-建材分厂-水洗工段 | 楚星-建材分厂-水洗工段
376 | 使用电气设备时，由于维护不及时，当 ( )进入时，可导致短路事故。 | 导电粉尘、纤维和液体 | 强光辐射 | 热气 |  |  |  | A |  |  | 1 | 楚星-建材分厂-水洗工段 | 楚星-建材分厂-水洗工段 | 楚星-建材分厂-水洗工段
377 | 任何电气设备在未验明无电之前，一律认为( )。 | 无电 | 也许有电 | 有电 |  |  |  | C |  |  | 1 | 楚星-建材分厂-水洗工段 | 楚星-建材分厂-水洗工段 | 楚星-建材分厂-水洗工段
378 | 在距离线路或变压器较近，有可能误攀登的建筑物上，必须挂有“禁止攀登，有电危险”的标示牌。 | 正确 | 错误 |  |  |  |  | A |  |  | 3 | 楚星-建材分厂-水洗工段 | 楚星-建材分厂-水洗工段 | 楚星-建材分厂-水洗工段
379 | 使用的电气设备按有关安全规程，其外壳应有( ) 防护措施。 | 标示 | 保护性接零或接地 | 防腐 |  |  |  | B |  |  | 1 | 楚星-建材分厂-水洗工段 | 楚星-建材分厂-水洗工段 | 楚星-建材分厂-水洗工段
380 | 启动多台异步电动机时，可以( )。 | 一起启动 | 小容量到大容量逐台启动 | 由大容量到小容量逐个启动 |  |  |  | C |  |  | 1 | 楚星-建材分厂-水洗工段 | 楚星-建材分厂-水洗工段 | 楚星-建材分厂-水洗工段
381 | 为了使零件具有完全互换性，必须使各零件的几何尺寸完全一致 | 正确 | 错误 |  |  |  |  | B |  |  | 3 | 楚星-建材分厂-水洗工段 | 楚星-建材分厂-水洗工段 | 楚星-建材分厂-水洗工段
382 | 零件的实际尺寸位于所给定的两个极限尺寸之间，则零件的该尺寸为合格 | 正确 | 错误 |  |  |  |  | A |  |  | 3 | 楚星-建材分厂-水洗工段 | 楚星-建材分厂-水洗工段 | 楚星-建材分厂-水洗工段
383 | 相互配合的孔和轴，其基本尺寸必须相同 | 正确 | 错误 |  |  |  |  | A |  |  | 3 | 楚星-建材分厂-水洗工段 | 楚星-建材分厂-水洗工段 | 楚星-建材分厂-水洗工段
384 | 某一零件的实际尺寸正好等于其基本尺寸，则该尺寸必然合格 | 正确 | 错误 |  |  |  |  | B |  |  | 3 | 楚星-建材分厂-水洗工段 | 楚星-建材分厂-水洗工段 | 楚星-建材分厂-水洗工段
385 | 测量精度和测量误差是两个相对的概念，精度高，则误差小，反之精度低，则误差大 | 正确 | 错误 |  |  |  |  | A |  |  | 3 | 楚星-建材分厂-水洗工段 | 楚星-建材分厂-水洗工段 | 楚星-建材分厂-水洗工段
386 | 隔膜式压力表适用于腐蚀性介质的压力容器 | 正确 | 错误 |  |  |  |  | A |  |  | 3 | 楚星-建材分厂-水洗工段 | 楚星-建材分厂-水洗工段 | 楚星-建材分厂-水洗工段
387 | 为防止安全阀误动作，整定压力可大于设计压力 | 正确 | 错误 |  |  |  |  | B |  |  | 3 | 楚星-建材分厂-水洗工段 | 楚星-建材分厂-水洗工段 | 楚星-建材分厂-水洗工段
388 | 脉冲式安全阀结构复杂， 一般只在大型电站锅炉上使用 | 正确 | 错误 |  |  |  |  | A |  |  | 3 | 楚星-建材分厂-水洗工段 | 楚星-建材分厂-水洗工段 | 楚星-建材分厂-水洗工段
389 | 下列不属于特种设备的是 | 叉车 | 压力容器 | 铲车 | 压力管道 |  |  | C |  |  | 1 | 楚星-建材分厂-水洗工段 | 楚星-建材分厂-水洗工段 | 楚星-建材分厂-水洗工段
390 | 下列属于安全附件的是 | 流量计 | 安全阀 | 液面计 | 爆破片 |  |  | B,C,D |  |  | 2 | 楚星-建材分厂-水洗工段 | 楚星-建材分厂-水洗工段 | 楚星-建材分厂-水洗工段
391 | 2022年安全生产活动月主题是？ | 强化红线意识、促进安全发展 | 遵守安全生产法 当好第一责任人 | 防风险、除隐患、遏事故 |  |  |  | B |  |  | 1 | 楚星-建材分厂-水洗工段 | 楚星-建材分厂-水洗工段 | 楚星-建材分厂-水洗工段
392 | GB30871-2022要求受限空间作业氧气含量数据？ | 18%-21% | 18%-21% | 19.5%-21% | 19.5%-25% |  |  | C |  |  | 1 | 楚星-建材分厂-水洗工段 | 楚星-建材分厂-水洗工段 | 楚星-建材分厂-水洗工段
393 | GB30871-2022要求受限空间作业前多长时间进行气体检测，合格后方可进入？ | 30分钟 | 60分钟 | 45分钟 | 120分钟 |  |  | A |  |  | 1 | 楚星-建材分厂-水洗工段 | 楚星-建材分厂-水洗工段 | 楚星-建材分厂-水洗工段
394 | GB30871-2022要求受限空间气体检测点应有代表性，应在哪个部位进行检测分析？ | 上、中、下 | 左、中、右 | 上 | 下 |  |  | A,B |  |  | 2 | 楚星-建材分厂-水洗工段 | 楚星-建材分厂-水洗工段 | 楚星-建材分厂-水洗工段
395 | 下列不属于特级动火作业的是（ ） | 甲醇罐区防火堤内空气管道补焊 | 停运的压缩机打磨除锈 | 管廊上乙炔管道喷砂除锈 | 管廊上氢气管道经彻底置换、吹扫分析合格后电焊作业 |  |  | B |  |  | 1 | 楚星-建材分厂-水洗工段 | 楚星-建材分厂-水洗工段 | 楚星-建材分厂-水洗工段
396 | GB30871-2022要求动火点周围（ ）范围内有可能泄漏易燃、可燃物料的设备设施，应采取隔离措施。 | 15米 | 20米 | 25米 | 30米 |  |  | A |  |  | 1 | 楚星-建材分厂-水洗工段 | 楚星-建材分厂-水洗工段 | 楚星-建材分厂-水洗工段
397 | 动火作业期间，下列说法不正确的是（ ） | 距离动火点30米内不应排放可燃气体 | 距离动火点15米内不应排放可燃液体 | 在动火点10米范围内、动火点上方及下方不应同时进行可燃溶剂清洗或喷漆作业 | 在动火点15米范围内不应进行可燃粉尘清扫作业 |  |  | D |  |  | 1 | 楚星-建材分厂-水洗工段 | 楚星-建材分厂-水洗工段 | 楚星-建材分厂-水洗工段
398 | 临时用电票上作业人一般由（ ）担任 | 电工 | 技术员 | 班长 | 电焊工 |  |  | A |  |  | 1 | 楚星-建材分厂-水洗工段 | 楚星-建材分厂-水洗工段 | 楚星-建材分厂-水洗工段
399 | 高处安全作业票的有效期最长为（ ）天，当作业中断（1小时及以上），再次作业前，应重新对环境条件和安全措施进行确认。 | 3 | 5 | 7 | 9 |  |  | C |  |  | 1 | 楚星-建材分厂-水洗工段 | 楚星-建材分厂-水洗工段 | 楚星-建材分厂-水洗工段
400 | 特级、一级动火作业中断时间超过（ ）min,二级动火作业时间中断超过（ ）min，应重新进行气体分析。 | 60、60 | 30、30 | 30、60 | 60、30 |  |  | C |  |  | 1 | 楚星-建材分厂-水洗工段 | 楚星-建材分厂-水洗工段 | 楚星-建材分厂-水洗工段
401 | 漏电保护器的使用是防止 ( ) 。 | 防止触电事故并对地绝缘状况起到监督作用 | 电压波动 | 电荷超负荷 |  |  |  | A |  |  | 1 | 楚星-建材分厂-水洗工段 | 楚星-建材分厂-水洗工段 | 楚星-建材分厂-水洗工段
402 | 金属梯子不适于以下什么工作场所?( ) | 有触电机会的工作场所 | 坑穴或密闭场所 | 高空作业 |  |  |  | A |  |  | 1 | 楚星-建材分厂-水洗工段 | 楚星-建材分厂-水洗工段 | 楚星-建材分厂-水洗工段
403 | 使用手持电动工具时，下列注意事项哪个正确?( ) | 使用万能插座 | 使用漏电保护器 | 身体或衣服潮湿 |  |  |  | B |  |  | 1 | 楚星-建材分厂-水洗工段 | 楚星-建材分厂-水洗工段 | 楚星-建材分厂-水洗工段
404 | 在充满可燃气体的环境中，可以使用手动电动工具。 | 正确 | 错误 |  |  |  |  | B |  |  | 3 | 楚星-建材分厂-水洗工段 | 楚星-建材分厂-水洗工段 | 楚星-建材分厂-水洗工段
405 | 现场临时用电设备在使用过程中，可以用湿手操作开关。 | 正确 | 错误 |  |  |  |  | B |  |  | 3 | 楚星-建材分厂-水洗工段 | 楚星-建材分厂-水洗工段 | 楚星-建材分厂-水洗工段
406 | 为了防止触电可采用绝缘、防护、隔离、安全电压等技术措施以保障安全。 | 正确 | 错误 |  |  |  |  | A |  |  | 3 | 楚星-建材分厂-水洗工段 | 楚星-建材分厂-水洗工段 | 楚星-建材分厂-水洗工段
407 | 对于容易产生静电的场所，应保持地面潮湿，或者铺设导电性能好的地板。 | 正确 | 错误 |  |  |  |  | A |  |  | 3 | 楚星-建材分厂-水洗工段 | 楚星-建材分厂-水洗工段 | 楚星-建材分厂-水洗工段
408 | 在( )场所或环境，禁止带电作业。 | 潮湿和湿气过大的室内 | 上杆登高作业 | 雷、雨、雪天的户外作业 | 六级及以上大风时的户外作业 | 工作位置过于狭窄 |  | A,B,C,D,E |  |  | 2 | 楚星-建材分厂-水洗工段 | 楚星-建材分厂-水洗工段 | 楚星-建材分厂-水洗工段
409 | 遇有电气设备着火时，应立即( )进行救火 | 停机，通知电工将该设备电源切断 | 汇报 | 直接 | 打119报警 |  |  | A |  |  | 1 | 楚星-建材分厂-水洗工段 | 楚星-建材分厂-水洗工段 | 楚星-建材分厂-水洗工段
410 | 照明灯具的螺口灯头接电时，( ) | 相线应接在中心触点端上 | 相线应接在螺口触点端上 | 无具体标准 |  |  |  | A |  |  | 1 | 楚星-建材分厂-水洗工段 | 楚星-建材分厂-水洗工段 | 楚星-建材分厂-水洗工段
411 | 盲板抽堵作业时，作业点压力应（ ），并设专人监护。 | 降为常压 | 维持不变 | 降低至1MPa以下 | 降低至2MPa以下 |  |  | A |  |  | 1 | 楚星-建材分厂-水洗工段 | 楚星-建材分厂-水洗工段 | 楚星-建材分厂-水洗工段
412 | 下列说法正确的是（ ）。 | 为了保证作业人员安全，应向受限空间内充氧气或富氧空气； | 难度大、劳动强度大、时间长的受限空间作业应采取轮换作业方式； | 作业结束即可封闭受限空间； | 作业中可以抛掷物品。 |  |  | B |  |  | 1 | 楚星-建材分厂-水洗工段 | 楚星-建材分厂-水洗工段 | 楚星-建材分厂-水洗工段
413 | 在设备外部动火，应在不小于动火点（ ）范围内进行动火分析 | 2米 | 5米 | 10米 | 15米 |  |  | C |  |  | 1 | 楚星-建材分厂-水洗工段 | 楚星-建材分厂-水洗工段 | 楚星-建材分厂-水洗工段
414 | 危险化学品企业应对参加作业的人员进行安全措施交底，交底的内容不包含（ ） | 作业现场和作业过程中可能存在的危险、有害因素及采取的具体安全措施与应急措施 | 会同作业单位组织作业人员到作业现场，了解和熟悉现场环境，进一步核实安全措施的可靠性，熟悉应急救援器材的位置及分布 | 相关事故案例和经验、教训 | 涉及断路、动土作业时，应对作业现场的地下隐蔽工程进行交底 |  |  | C |  |  | 1 | 楚星-建材分厂-水洗工段 | 楚星-建材分厂-水洗工段 | 楚星-建材分厂-水洗工段
415 | 下列选项中叙述错误的是（ ） | 距动火点30m内不应排放可燃气体 | 距动火点15m内不应排放可燃液体 | 在动火点5m范围内不应进行喷漆作业 | 在动火点10m范围内不应进行可燃性粉尘清扫作业 |  |  | C |  |  | 1 | 楚星-建材分厂-水洗工段 | 楚星-建材分厂-水洗工段 | 楚星-建材分厂-水洗工段
416 | 在生产装置区、罐区等危险场所动土时，遇有埋设的易燃易爆、有毒有害介质管线、窨井等可能引起燃烧、爆炸、中毒、窒息危险，且挖掘深度超过（ ）时，应执行受限空间作业相关规定。 | 0.5 | 1 | 1.2 | 1.5 |  |  | C |  |  | 1 | 楚星-建材分厂-水洗工段 | 楚星-建材分厂-水洗工段 | 楚星-建材分厂-水洗工段
417 | 气瓶使用规定：气瓶内必须留有余气，如氧气瓶内应留有不小于0.1MPa表压的余气，乙炔气瓶必须留有 （ ）MPa表压的余气。 | 0.05—0.1 | 0.05—0.15 | 0.1--0.2 | 0—0.05 |  |  | A |  |  | 1 | 楚星-建材分厂-水洗工段 | 楚星-建材分厂-水洗工段 | 楚星-建材分厂-水洗工段
418 | 受限空间内使用的照明在潮湿容器、狭小容器内作业电压不应超过（） V受限空间内使用的照明电压不应超过（）V,并满足安全用电要求。 | 36， 12 | 12， 24 | 24， 12 | 12， 36 |  |  | D |  |  | 1 | 楚星-建材分厂-水洗工段 | 楚星-建材分厂-水洗工段 | 楚星-建材分厂-水洗工段
419 | 临时用电设施，必须装有符合规范要求的漏电保护器，漏点保护器的安装位置应与接入电源点电源线距离不超过（ ）米。 | 1米 | 2米 | 3米 | 4米 |  |  | C |  |  | 1 | 楚星-建材分厂-水洗工段 | 楚星-建材分厂-水洗工段 | 楚星-建材分厂-水洗工段
420 | 一份《临时用电作业许可票》只准在（ ）电源接入点使用。 | 1个 | 2个 | 3个 | 多个 |  |  | A |  |  | 1 | 楚星-建材分厂-水洗工段 | 楚星-建材分厂-水洗工段 | 楚星-建材分厂-水洗工段
421 | 以下属于内部监测点位的有（ ） | 除尘器进口粉尘监测点 | 污水处理厂进口水质监测点 | 排至园区污水站水质监测点 | 脱硝进口氮氧化物监测点 |  |  | A,B,C | 内部监测点位：指用于监测污染治理设施进口、污水处理厂进水等污染物状况的监测点位，或监测工艺过程中影响特定污染物产生排放的特征工艺参数的监测点位。 |  | 2 | 楚星-建材分厂-水洗工段 | 楚星-建材分厂-水洗工段 | 楚星-建材分厂-水洗工段
422 | 标准状态为温度为（ ）K，压力为 （ ）kPa时的状态。 | 0 | 273 | 101.325 | 100 |  |  | B,C | 标准状态：温度为 273K，压力为 101.325kPa 时的状态。 |  | 2 | 楚星-建材分厂-水洗工段 | 楚星-建材分厂-水洗工段 | 楚星-建材分厂-水洗工段
423 | 某构筑物高10米，构筑物顶有个15米的排气筒，该排气筒可视作（ ）米。 | 15 | 20 | 25 | 30 |  |  | C | 排气筒高度：指自排气筒（或其主体建筑构造）所在的地平面至排气筒出口计的高度。 |  | 1 | 楚星-建材分厂-水洗工段 | 楚星-建材分厂-水洗工段 | 楚星-建材分厂-水洗工段
424 | 土壤污染重点监管单位义务（ ） | 严格控制有毒有害物质排放，并按年度向生态环境主管部门报告排放情况。 | 建立土壤污染隐患排查制度，保证持续有效防止有毒有害物质渗漏、流失、扬散。 | 制定、实施自行监测方案，并将监测数据报生态环境主管部门。 |  |  |  | A,B,C | 土壤污染重点监管单位义务：严格控制有毒有害物质排放，并按年度向生态环境主管部门报告排放情况；建立土壤污染隐患排查制度，保证持续有效防止有毒有害物质渗漏、流失、扬散；制定、实施自行监测方案，并将监测数据报生态环境主管部门。 |  | 2 | 楚星-建材分厂-水洗工段 | 楚星-建材分厂-水洗工段 | 楚星-建材分厂-水洗工段
425 | 以下属于外排口监测点位的是（ ） | 废水总排口 | 雨水排至城市管网排口 | 排至公司污水站排口 | 排至园区污水站排口 |  |  | A,B,D | 外排口监测点位：指用于监测排污单位通过排放口向环境排放废气、废水（包括向公共污水处理系统排放废水）污染物状况的监测点位。 |  | 2 | 楚星-建材分厂-水洗工段 | 楚星-建材分厂-水洗工段 | 楚星-建材分厂-水洗工段
426 | 噪声监测属于昼间监测的时段的是（ ） | 5点 | 10点 | 19点 | 21点 |  |  | A,B,C,D | 昼间是指 6 点至 22 点之间的时段；夜间是指在 22 至次日6 点之间的时段。 |  | 2 | 楚星-建材分厂-水洗工段 | 楚星-建材分厂-水洗工段 | 楚星-建材分厂-水洗工段
427 | 属于pH正确表述的（ ） | 2mg/L | 10 | 6 | 15 |  |  | B,C | PH是指溶液的酸碱度也称为氢离子浓度指数，是用来衡量溶液酸碱性强弱的一个指标，通常PH值是0-14的数值。 |  | 2 | 楚星-建材分厂-水洗工段 | 楚星-建材分厂-水洗工段 | 楚星-建材分厂-水洗工段
428 | 烟气经预处理，露点温度≤（ ）℃时，烟气中各污染物的浓度，也称为干基浓度。 | 0 | 3 | 4 | 20 |  |  | C | 干烟气浓度：烟气经预处理，露点温度≤4℃时，烟气中各污染物的浓度，也称为干基浓度。 |  | 1 | 楚星-建材分厂-水洗工段 | 楚星-建材分厂-水洗工段 | 楚星-建材分厂-水洗工段
429 | 《大气污染物排放标准》规定：排气筒高度应高于周边 200 米半径范围的建筑3m，不能达到要求的排气筒，其高度对应的排放速率标准值严格 50%执行。 | 正确 | 错误 |  |  |  |  | B | 《大气污染物排放标准》规定：排气筒高度应高于周边 200 米半径范围的建筑3m，不能达到要求的排气筒，其高度对应的排放速率标准值严格 50%执行。.《锅炉大气污染物排放标准》规定：排气筒高度应高于周边 200 米半径范围的建筑 3m，不能达到要求的排气筒，其高度对应的排放速率标准值严格 50%执行。 |  | 3 | 楚星-建材分厂-水洗工段 | 楚星-建材分厂-水洗工段 | 楚星-建材分厂-水洗工段
430 | 特别排放限值由国务院环境保护行政主管部门或市人民政府规定的排放标准。 | 正确 | 错误 |  |  |  |  | B | 特别排放限值：在国土开发密度已经较高、环境承载力开始减弱，或环境容量较小、生态环境脆弱、容易发生严重环境问题而需要采取特别保护措施的地区，应严格控制企业的排污行为，由国务院环境保护行政主管部门或省人民政府规定的排放标准。 |  | 3 | 楚星-建材分厂-水洗工段 | 楚星-建材分厂-水洗工段 | 楚星-建材分厂-水洗工段
431 | 润滑油越多，润滑效果越好 | 正确 | 错误 |  |  |  |  | B |  |  | 3 | 楚星-建材分厂-水洗工段 | 楚星-建材分厂-水洗工段 | 楚星-建材分厂-水洗工段
432 | 只要设备及管道保温外观没有损坏，就说明保温基本没问题 | 正确 | 错误 |  |  |  |  | B |  |  | 3 | 楚星-建材分厂-水洗工段 | 楚星-建材分厂-水洗工段 | 楚星-建材分厂-水洗工段
433 | 对盛装碱类物质的设备可以采用玻璃管液位计 | 正确 | 错误 |  |  |  |  | B |  |  | 3 | 楚星-建材分厂-水洗工段 | 楚星-建材分厂-水洗工段 | 楚星-建材分厂-水洗工段
434 | 压力表的量程选用一般为最高工作压力的1.5-3倍 | 正确 | 错误 |  |  |  |  | A |  |  | 3 | 楚星-建材分厂-水洗工段 | 楚星-建材分厂-水洗工段 | 楚星-建材分厂-水洗工段
435 | 设备维护过程中，设备没有检测出故障，可在计划检修周期到期时暂时运行 | 正确 | 错误 |  |  |  |  | B |  |  | 3 | 楚星-建材分厂-水洗工段 | 楚星-建材分厂-水洗工段 | 楚星-建材分厂-水洗工段
436 | 超声波检测可以广泛运用在检测碳钢及不锈钢材料 | 正确 | 错误 |  |  |  |  | B |  |  | 3 | 楚星-建材分厂-水洗工段 | 楚星-建材分厂-水洗工段 | 楚星-建材分厂-水洗工段
437 | 管道及设备内的介质基本不会影响射线探伤作业 | 正确 | 错误 |  |  |  |  | B |  |  | 3 | 楚星-建材分厂-水洗工段 | 楚星-建材分厂-水洗工段 | 楚星-建材分厂-水洗工段
438 | 多孔及其疏松性材料不宜使用渗透检测 | 正确 | 错误 |  |  |  |  | A |  |  | 3 | 楚星-建材分厂-水洗工段 | 楚星-建材分厂-水洗工段 | 楚星-建材分厂-水洗工段
439 | 哪些材料可以磁粉检测 | 碳钢 | 304不锈钢 | 马氏体不锈钢 | 高碳钢 |  |  | A,C,D |  |  | 2 | 楚星-建材分厂-水洗工段 | 楚星-建材分厂-水洗工段 | 楚星-建材分厂-水洗工段
440 | 压力管道水压试验压力为设计压力的多少倍 | 1.15 | 1.25 | 1.5 | 2 |  |  | C |  |  | 1 | 楚星-建材分厂-水洗工段 | 楚星-建材分厂-水洗工段 | 楚星-建材分厂-水洗工段
441 | 禁止在长江干支流岸线一公里范围内新建、扩建化工园区和化工项目。 | 正确 | 错误 |  |  |  |  | A | 《中华人民共和国长江保护法》第二十六条 国家对长江流域河湖岸线实施特殊管制。国家长江流域协调机制统筹协调国务院自然资源、水行政、生态环境、住房和城乡建设、农业农村、交通运输、林业和草原等部门和长江流域省级人民政府划定河湖岸线保护范围，制定河湖岸线保护规划，严格控制岸线开发建设，促进岸线合理高效利用。 禁止在长江干支流岸线一公里范围内新建、扩建化工园区和化工项目。 |  | 3 | 楚星-建材分厂-水洗工段 | 楚星-建材分厂-水洗工段 | 楚星-建材分厂-水洗工段
442 | 在常温常压下（ ）的固体危险废物可在贮存设施内分别堆放。 | 不溶解、不挥发 | 不水解、不挥发 | 不解离、不反应 | 不自燃、不反应 |  |  | B |  |  | 1 | 楚星-建材分厂-水洗工段 | 楚星-建材分厂-水洗工段 | 楚星-建材分厂-水洗工段
443 | 危险废物产生者和危险废物贮存设施经营者均须作好危险废物情况的记录，记录上不必注明（）。 | 危险废物的名称、来源、数量、特性、接收单位名称 | 包装容器的类别 | 承运单位名称 | 入库日期、存放库位、出库日期 |  |  | C |  |  | 1 | 楚星-建材分厂-水洗工段 | 楚星-建材分厂-水洗工段 | 楚星-建材分厂-水洗工段
444 | 下列属于建设项目中防治污染的设施与主体工程的“三同时”要求的是：（） | 同时设计 | 同时施工 | 同时验收 | 同时投产使用 |  |  | A,B,D |  |  | 2 | 楚星-建材分厂-水洗工段 | 楚星-建材分厂-水洗工段 | 楚星-建材分厂-水洗工段
445 | 排污单位应当按照排污许可证中关于台账记录的要求，台账记录保存期限不应少于半年。（） | 正确 | 错误 |  |  |  |  | B |  |  | 3 | 楚星-建材分厂-水洗工段 | 楚星-建材分厂-水洗工段 | 楚星-建材分厂-水洗工段
446 | 根据《中华人民共和国环境保护法》，环境保护坚持的原则包括保护优先、预防为主、（）。 | 防治结合、公众参与、损害担责 | 综合治理、公众参与、损害担责 | 综合治理、全民参与、损害担责 | 防治结合、公众参与、损害担责 |  |  | B |  |  | 1 | 楚星-建材分厂-水洗工段 | 楚星-建材分厂-水洗工段 | 楚星-建材分厂-水洗工段
447 | 《中华人民共和国长江保护法》（）起施行。 | 2020年8月10日 | 2020年10月1日 | 2021年1月1日 | 2021年3月1日 |  |  | D |  |  | 1 | 楚星-建材分厂-水洗工段 | 楚星-建材分厂-水洗工段 | 楚星-建材分厂-水洗工段
448 | 禁止向生活垃圾收集设施中投放工业固体废物。 | 正确 | 错误 |  |  |  |  | A |  |  | 3 | 楚星-建材分厂-水洗工段 | 楚星-建材分厂-水洗工段 | 楚星-建材分厂-水洗工段
449 | 一般工业固体废物贮存、处置场可以暂存生活垃圾。（） | 正确 | 错误 |  |  |  |  | B |  |  | 3 | 楚星-建材分厂-水洗工段 | 楚星-建材分厂-水洗工段 | 楚星-建材分厂-水洗工段
450 | 15.以下说明错误的是（） | 禁止向水体排放油类、酸液、碱液或者剧毒废液。 | 禁止在水体清洗装贮过油类或者有毒污染物的车辆和容器。 | 向水体排放含热废水，应当采取措施，保证水体的水温符合水环境质量标准。 | 向水体排放含中放射性物质的废水，应当符合国家有关放射性污染防治的规定和标准。 |  |  | D |  |  | 1 | 楚星-建材分厂-水洗工段 | 楚星-建材分厂-水洗工段 | 楚星-建材分厂-水洗工段
451 | 消防安全重点单位应实行（ ）防火巡查，并建立巡查记录。 | 每2小时 | 每日 | 每月 | 每季度 |  |  | B |  |  | 1 | 楚星-建材分厂-水洗工段 | 楚星-建材分厂-水洗工段 | 楚星-建材分厂-水洗工段
452 | 消防安全重点部位应设置明显的（ ），实行严格管理。 | 防火标志 | 安全标识 | 警示标志 | 疏散标志 |  |  | A |  |  | 1 | 楚星-建材分厂-水洗工段 | 楚星-建材分厂-水洗工段 | 楚星-建材分厂-水洗工段
453 | 消防安全重点单位对每名员工应当至少（）进行一次消防安全培训。 | 每月 | 每季度 | 每半年 | 每年 |  |  | D |  |  | 1 | 楚星-建材分厂-水洗工段 | 楚星-建材分厂-水洗工段 | 楚星-建材分厂-水洗工段
454 | 消防安全重点单位应当按照灭火和应急疏散预案，至少（）进行一次演练，并结合实际，不断完善预案。 | 每月 | 每季度 | 每半年 | 每年 |  |  | C |  |  | 1 | 楚星-建材分厂-水洗工段 | 楚星-建材分厂-水洗工段 | 楚星-建材分厂-水洗工段
455 | 微型消防站人员配备不少于（）人。 | 4 | 5 | 6 | 8 |  |  | C |  |  | 1 | 楚星-建材分厂-水洗工段 | 楚星-建材分厂-水洗工段 | 楚星-建材分厂-水洗工段
456 | 消防控制室实行每日（）值班制度，值班期间每（ ）记录一次消防控制室内消防设备的运行情况。 | 8；1 | 24；2 | 12；3 | 6；4 |  |  | B |  |  | 1 | 楚星-建材分厂-水洗工段 | 楚星-建材分厂-水洗工段 | 楚星-建材分厂-水洗工段
457 | 防火巡查应当填写巡查记录，巡查人员及其（ ）应当在巡查记录上签名。 | 岗位操作工 | 主管人员 | 安全科长 | 岗位班长 |  |  | B |  |  | 1 | 楚星-建材分厂-水洗工段 | 楚星-建材分厂-水洗工段 | 楚星-建材分厂-水洗工段
458 | 发现火灾隐患应立即整改，对不能立即整改的火灾隐患，应及时向消防工作归口管理部门或者（ ）报告，提出整改方案。 | 消防安全责任人 | 单位主要负责人 | 专职消防队 | 消防安全管理人 |  |  | D |  |  | 1 | 楚星-建材分厂-水洗工段 | 楚星-建材分厂-水洗工段 | 楚星-建材分厂-水洗工段
459 | 法人单位的（ ）是单位的消防安全责任人，对本单位的消防安全工作全面负责。 | 法定代表人 | 总经理 | 董事长 | 安全总监 |  |  | A |  |  | 1 | 楚星-建材分厂-水洗工段 | 楚星-建材分厂-水洗工段 | 楚星-建材分厂-水洗工段
460 | 对建筑消防设施（）至少进行一次全面检测，确保完好有效，检测记录应当完整准确，存档备查。 | 每半年 | 每年 | 每2年 | 每3年 |  |  | B |  |  | 1 | 楚星-建材分厂-水洗工段 | 楚星-建材分厂-水洗工段 | 楚星-建材分厂-水洗工段
461 | 下列()是保证电气作业安全的组织措施。 | 工作许可制度 | 停电 | 悬挂接地线 |  |  |  | A |  |  | 1 | 楚星-建材分厂-水洗工段 | 楚星-建材分厂-水洗工段 | 楚星-建材分厂-水洗工段
462 | 对颜色有较高区别要求的场所,宜采用()。 | 白炽灯 | 彩灯 | 紫色灯 |  |  |  | A |  |  | 1 | 楚星-建材分厂-水洗工段 | 楚星-建材分厂-水洗工段 | 楚星-建材分厂-水洗工段
463 | 事故照明一般采用()。 | 白炽灯 | 日光灯 | 高压汞灯 |  |  |  | A |  |  | 1 | 楚星-建材分厂-水洗工段 | 楚星-建材分厂-水洗工段 | 楚星-建材分厂-水洗工段
464 | 二极管的导电特性是()导电。 | 三向 | 双向 | 单向 |  |  |  | C |  |  | 1 | 楚星-建材分厂-水洗工段 | 楚星-建材分厂-水洗工段 | 楚星-建材分厂-水洗工段
465 | 保护线(接地或接零线)的颜色按标准应采用()。 | 蓝色 | 红色 | 黄绿双色 |  |  |  | C |  |  | 1 | 楚星-建材分厂-水洗工段 | 楚星-建材分厂-水洗工段 | 楚星-建材分厂-水洗工段
466 | 人的室颤电流约为()mA。 | 16 | 50 | 30 |  |  |  | B |  |  | 1 | 楚星-建材分厂-水洗工段 | 楚星-建材分厂-水洗工段 | 楚星-建材分厂-水洗工段
467 | 在易燃易爆危险场所,供电线路应采用()方式供电。 | 单相三线制,三相五线制 | 单相三线制,三相四线制 | 单相两线制,三相五线制 |  |  |  | A |  |  | 1 | 楚星-建材分厂-水洗工段 | 楚星-建材分厂-水洗工段 | 楚星-建材分厂-水洗工段
468 | 在电路中,开关应控制()。 | 相线 | 零线 | 地线 |  |  |  | A |  |  | 1 | 楚星-建材分厂-水洗工段 | 楚星-建材分厂-水洗工段 | 楚星-建材分厂-水洗工段
469 | 低压电器按其动作方式又可分为自动切换电器和()电器。 | 非机械 | 非电动 | 非自动切换 |  |  |  | C |  |  | 1 | 楚星-建材分厂-水洗工段 | 楚星-建材分厂-水洗工段 | 楚星-建材分厂-水洗工段
470 | 载流导体在磁场中将会受到()的作用。 | 电磁力 | 磁通 | 电动势 |  |  |  | A |  |  | 1 | 楚星-建材分厂-水洗工段 | 楚星-建材分厂-水洗工段 | 楚星-建材分厂-水洗工段
471 | 内压容器液压试验压力为 （） 倍的设计压力。 | 1 | 1.15 | 1.25 | 1.35 |  |  | C |  |  | 1 | 楚星-建材分厂-水洗工段 | 楚星-建材分厂-水洗工段 | 楚星-建材分厂-水洗工段
472 | 下列哪种零件不能用渗透探伤法检验？ | 非松孔性材料零件 | 铸铝件 | 松孔性材料零件 | 铸铁件 |  |  | C |  |  | 1 | 楚星-建材分厂-水洗工段 | 楚星-建材分厂-水洗工段 | 楚星-建材分厂-水洗工段
473 | 渗透剂中的氟氯元素会造成 | 镍基合金的应力腐蚀 | 奥氏体不锈钢的应力腐蚀 | 钛合金的应力腐蚀 |  |  |  | B,C |  |  | 2 | 楚星-建材分厂-水洗工段 | 楚星-建材分厂-水洗工段 | 楚星-建材分厂-水洗工段
474 | 工件表面粗糙对渗透探伤的主要影响是 | 渗透液渗入缺陷有困难 | 除去多余渗透剂有困难 | 无法进行缺陷观察 |  |  |  | B |  |  | 1 | 楚星-建材分厂-水洗工段 | 楚星-建材分厂-水洗工段 | 楚星-建材分厂-水洗工段
475 | 着色渗透探伤显像剂应具有的性能是 | 吸附能力强 | 对比度好 | 挥发性好 |  |  |  | A,B,C |  |  | 2 | 楚星-建材分厂-水洗工段 | 楚星-建材分厂-水洗工段 | 楚星-建材分厂-水洗工段
476 | 使用显像剂时 | 为了显示细小裂纹，显像剂做得厚些 | 多余的显像剂层应用压缩空气去除 | 黑显像剂比白显像剂对比度好 | 为了显示细小裂纹，薄显像剂层比厚显像剂层好 |  |  | D |  |  | 1 | 楚星-建材分厂-水洗工段 | 楚星-建材分厂-水洗工段 | 楚星-建材分厂-水洗工段
477 | 渗透后去除渗透剂时，过份使用清洗剂的后果是 | 造成浪费 | 造成污染 | 降低灵敏度，发生漏检 | 只要掌握的好，可达到最佳清洗效果 |  |  | C |  |  | 1 | 楚星-建材分厂-水洗工段 | 楚星-建材分厂-水洗工段 | 楚星-建材分厂-水洗工段
478 | 就显象方法而论，以下那类显像剂的灵敏度最高？ | 溶剂悬浮型湿式显象剂（又称速干式显像剂） | 干粉显像剂 | 水悬浮湿式显像剂 | 水溶性湿式显像剂 |  |  | A |  |  | 1 | 楚星-建材分厂-水洗工段 | 楚星-建材分厂-水洗工段 | 楚星-建材分厂-水洗工段
479 | 渗透探伤时，花键、销钉、铆钉等下面会积存渗透剂残余物，这些残余物最可能引起的反应是 | 残余物吸收潮气而引起腐蚀 | 漆层剥落 | 疲劳裂纹 | 腐蚀裂纹 |  |  | A |  |  | 1 | 楚星-建材分厂-水洗工段 | 楚星-建材分厂-水洗工段 | 楚星-建材分厂-水洗工段
480 | 荧光渗透探伤中黑光灯的主要作用是 | 放大显示 | 使显示可见 | 使显示清晰 | 加快探伤速度 |  |  | B |  |  | 1 | 楚星-建材分厂-水洗工段 | 楚星-建材分厂-水洗工段 | 楚星-建材分厂-水洗工段
481 | 特殊作业作业前，危险化学品企业应组织作业单位对作业现场及作业涉及的设备、设施、工器具等进行检查，并符合如下要求：腐蚀性介质的作业场所应在现场就近( )配备人员应急用冲洗水源。 | 15米 | 20米 | 25米 | 30米 |  |  | D |  |  | 1 | 楚星-建材分厂-水洗工段 | 楚星-建材分厂-水洗工段 | 楚星-建材分厂-水洗工段
482 | 在动火点（ ）范围内不应进行可燃性粉尘清扫作业。 | 5米 | 10米 | 15米 | 20米 |  |  | B |  |  | 1 | 楚星-建材分厂-水洗工段 | 楚星-建材分厂-水洗工段 | 楚星-建材分厂-水洗工段
483 | 在厂内铁路沿线（ ）以内动火作业时，如遇装有危险化学品的火车通过或停留时，应立即停止作业。 | 25米 | 30米 | 15米 | 20米 |  |  | A |  |  | 1 | 楚星-建材分厂-水洗工段 | 楚星-建材分厂-水洗工段 | 楚星-建材分厂-水洗工段
484 | 使用电焊机动火作业时，电焊机与动火点的间距不应超过（ ），不能满足要求时应将电焊机作为动火点进行管理。 | 25米 | 20米 | 15米 | 10米 |  |  | D |  |  | 1 | 楚星-建材分厂-水洗工段 | 楚星-建材分厂-水洗工段 | 楚星-建材分厂-水洗工段
485 | 在大雪、暴雨、大雾等恶劣天气及风力达到（ ）级以上时，不应进行露天吊装作业。 | 4米 | 5米 | 6米 | 7米 |  |  | C |  |  | 1 | 楚星-建材分厂-水洗工段 | 楚星-建材分厂-水洗工段 | 楚星-建材分厂-水洗工段
486 | 当起重作业人员利用两台或多台起重机械吊运同一重物时应保持同步，各台起重机械所承受的载荷不应超过各自额定起重能力的（ ）。 | 60% | 70% | 80% | 90% |  |  | C |  |  | 1 | 楚星-建材分厂-水洗工段 | 楚星-建材分厂-水洗工段 | 楚星-建材分厂-水洗工段
487 | 使用的材料、挖出的泥土应堆放在距坑、槽、井、沟边沿至少（ ）处，挖出的泥土不应堵塞下水道和窨井。 | 0.8m | 1m | 1.2m | 1.5m |  |  | B |  |  | 1 | 楚星-建材分厂-水洗工段 | 楚星-建材分厂-水洗工段 | 楚星-建材分厂-水洗工段
488 | 在夜间或雨、雪、雾天进行断路作业应设置道路作业警示灯，警示灯设置高度应离地面（ ），不低于1米。 | 1.5m | 1.2m | 1.0m | 2.0m |  |  | A |  |  | 1 | 楚星-建材分厂-水洗工段 | 楚星-建材分厂-水洗工段 | 楚星-建材分厂-水洗工段
489 | 在夜间或雨、雪、雾天进行断路作业应设置道路作业警示灯，警示灯应能发出至少自( )以外清晰可见的连续、闪烁或旋转的红光。 | 100m | 120m | 130m | 150m |  |  | D |  |  | 1 | 楚星-建材分厂-水洗工段 | 楚星-建材分厂-水洗工段 | 楚星-建材分厂-水洗工段
490 | 一般情况下禁止在风力为（ ）强风或在大雪、大雨等恶劣天气进行高处作业（打雷时严禁高处作业），因生产需要确需高处作业时，高处作业应升级管理。 | 7级及以上 | 6级及以上 | 5级及以上 | 4级及以上 |  |  | C |  |  | 1 | 楚星-建材分厂-水洗工段 | 楚星-建材分厂-水洗工段 | 楚星-建材分厂-水洗工段
491 | 触电分为电击和烧伤。 | 正确 | 错误 |  |  |  |  | B |  |  | 3 | 楚星-建材分厂-水洗工段 | 楚星-建材分厂-水洗工段 | 楚星-建材分厂-水洗工段
492 | 触电事故是由电能以电流形式作用人体造成的事故。 | 正确 | 错误 |  |  |  |  | A |  |  | 3 | 楚星-建材分厂-水洗工段 | 楚星-建材分厂-水洗工段 | 楚星-建材分厂-水洗工段
493 | 触电者神志不清，有心跳，但呼吸停止,应立即进行口对口人工呼吸。 | 正确 | 错误 |  |  |  |  | A |  |  | 3 | 楚星-建材分厂-水洗工段 | 楚星-建材分厂-水洗工段 | 楚星-建材分厂-水洗工段
494 | 磁力线是一种环绕曲线。 | 正确 | 错误 |  |  |  |  | B |  |  | 3 | 楚星-建材分厂-水洗工段 | 楚星-建材分厂-水洗工段 | 楚星-建材分厂-水洗工段
495 | 带电机的设备,在电机通电前要检查电机的辅助设备和安装底座,接地等，正常后再通电使用。 | 正确 | 错误 |  |  |  |  | A |  |  | 3 | 楚星-建材分厂-水洗工段 | 楚星-建材分厂-水洗工段 | 楚星-建材分厂-水洗工段
496 | 当采用安全特低电压作直接电击防护时,应选用36V及以下的安全电压。 | 正确 | 错误 |  |  |  |  | B |  |  | 3 | 楚星-建材分厂-水洗工段 | 楚星-建材分厂-水洗工段 | 楚星-建材分厂-水洗工段
497 | 当导体温度不变时,通过导体的电流与导体两端的电压成正比，与其电阻成反比。 | 正确 | 错误 |  |  |  |  | A |  |  | 3 | 楚星-建材分厂-水洗工段 | 楚星-建材分厂-水洗工段 | 楚星-建材分厂-水洗工段
498 | 当电气灾发生时首先应迅速切断电源,在无法切断电源的情况下,应迅速选择干粉二 氧化碳等不导电的灭火器材进行灭火 | 正确 | 错误 |  |  |  |  | A |  |  | 3 | 楚星-建材分厂-水洗工段 | 楚星-建材分厂-水洗工段 | 楚星-建材分厂-水洗工段
499 | 当电容器测量时万用表指针摆动后停止不动，说明电容器断路。 | 正确 | 错误 |  |  |  |  | B |  |  | 3 | 楚星-建材分厂-水洗工段 | 楚星-建材分厂-水洗工段 | 楚星-建材分厂-水洗工段
500 | 当静电的放电火花能量足够大时,能引起火灾和爆炸事故在生产过程中静电还会妨碍生产和降低产品质量等。 | 正确 | 错误 |  |  |  |  | A |  |  | 3 | 楚星-建材分厂-水洗工段 | 楚星-建材分厂-水洗工段 | 楚星-建材分厂-水洗工段
501 | 坡口不清洁，有水、油、绣，最可能导致的焊接缺陷是（ ）。 | 气孔 | 夹渣 | 未熔合 | 裂纹 |  |  | A |  |  | 1 | 楚星-建材分厂-水洗工段 | 楚星-建材分厂-水洗工段 | 楚星-建材分厂-水洗工段
502 | 使用0.02mm精度游标卡尺，主格每小格（ ），当两爪合并时，主尺上的49mm刚好对主副尺上的50格上。 | 0.1mm | 0.01mm | 0.02mm | 1mm |  |  | D |  |  | 1 | 楚星-建材分厂-水洗工段 | 楚星-建材分厂-水洗工段 | 楚星-建材分厂-水洗工段
503 | 当吊钩处于工作位置最低点时，钢丝绳在圈筒上的缠绕除固定绳尾的圈数外,不小于几圈（ ）。 | 1 | 2 | 3 | 5 |  |  | C |  |  | 1 | 楚星-建材分厂-水洗工段 | 楚星-建材分厂-水洗工段 | 楚星-建材分厂-水洗工段
504 | 压力表的刻度极限值应为最高工作压力的（ ）倍，蒸汽压力表，应设置存水弯管。 | 1.0-1.5 | 1.5-2.0 | 1.5-3.0 | 2.0-3.0 |  |  | C |  |  | 1 | 楚星-建材分厂-水洗工段 | 楚星-建材分厂-水洗工段 | 楚星-建材分厂-水洗工段
505 | 带轮装到轴上后，用百分表检查其（ ）。 | 端面跳动量 | 径向圆跳动量 | 装配精度 | 装配偏差 |  |  | A |  |  | 1 | 楚星-建材分厂-水洗工段 | 楚星-建材分厂-水洗工段 | 楚星-建材分厂-水洗工段
506 | 用刮刀在工件表面上刮去一层很薄的金属，可以提高工件的加工（ ）。 | 尺寸 | 强度 | 耐磨性 | 精度 |  |  | D |  |  | 1 | 楚星-建材分厂-水洗工段 | 楚星-建材分厂-水洗工段 | 楚星-建材分厂-水洗工段
507 | 采用垫铁安装机器时，垫铁组的高度一般为30—70mm，斜铁应配对使用。配对斜垫铁的搭接长度不小于全长的（ ）。 | 1/2 | 3/4 | 2/3 | 1/4 |  |  | B |  |  | 1 | 楚星-建材分厂-水洗工段 | 楚星-建材分厂-水洗工段 | 楚星-建材分厂-水洗工段
508 | 键槽宽度的测量，一般宜选用的量具是（）。 | 内径千分尺 | 外径千分尺 | 钢直尺 | 游标卡尺 |  |  | D |  |  | 1 | 楚星-建材分厂-水洗工段 | 楚星-建材分厂-水洗工段 | 楚星-建材分厂-水洗工段
509 | 鼓风机轴承发热的原因可能是（）。 | 皮带松动，转速低 | 安全阀漏气 | 风机轴与电动机轴不同心 | 转子各部分间隙大 |  |  | C |  |  | 1 | 楚星-建材分厂-水洗工段 | 楚星-建材分厂-水洗工段 | 楚星-建材分厂-水洗工段
510 | 有一普通螺纹标记为M18，则该螺纹是指（）。 | 左旋粗牙螺纹 | 左旋细牙螺纹 | 右旋粗牙螺纹 | 右旋细牙螺纹 |  |  | C |  |  | 1 | 楚星-建材分厂-水洗工段 | 楚星-建材分厂-水洗工段 | 楚星-建材分厂-水洗工段
511 | 禁止在长江干支流岸线一公里范围内新建、扩建化工园区和化工项目。 | 正确 | 错误 |  |  |  |  | A | 《中华人民共和国长江保护法》第二十六条 国家对长江流域河湖岸线实施特殊管制。国家长江流域协调机制统筹协调国务院自然资源、水行政、生态环境、住房和城乡建设、农业农村、交通运输、林业和草原等部门和长江流域省级人民政府划定河湖岸线保护范围，制定河湖岸线保护规划，严格控制岸线开发建设，促进岸线合理高效利用。 禁止在长江干支流岸线一公里范围内新建、扩建化工园区和化工项目。 |  | 3 | 楚星-建材分厂-水洗工段 | 楚星-建材分厂-水洗工段 | 楚星-建材分厂-水洗工段
512 | 在常温常压下（ ）的固体危险废物可在贮存设施内分别堆放。 | 不溶解、不挥发 | 不水解、不挥发 | 不解离、不反应 | 不自燃、不反应 |  |  | B |  |  | 1 | 楚星-建材分厂-水洗工段 | 楚星-建材分厂-水洗工段 | 楚星-建材分厂-水洗工段
513 | 危险废物产生者和危险废物贮存设施经营者均须作好危险废物情况的记录，记录上不必注明（）。 | 危险废物的名称、来源、数量、特性、接收单位名称 | 包装容器的类别 | 承运单位名称 | 入库日期、存放库位、出库日期 |  |  | C |  |  | 1 | 楚星-建材分厂-水洗工段 | 楚星-建材分厂-水洗工段 | 楚星-建材分厂-水洗工段
514 | 下列属于建设项目中防治污染的设施与主体工程的“三同时”要求的是：（） | 同时设计 | 同时施工 | 同时验收 | 同时投产使用 |  |  | ABD |  |  | 2 | 楚星-建材分厂-水洗工段 | 楚星-建材分厂-水洗工段 | 楚星-建材分厂-水洗工段
515 | 排污单位应当按照排污许可证中关于台账记录的要求，台账记录保存期限不应少于半年。（） | 正确 | 错误 |  |  |  |  | B |  |  | 3 | 楚星-建材分厂-水洗工段 | 楚星-建材分厂-水洗工段 | 楚星-建材分厂-水洗工段
516 | 根据《中华人民共和国环境保护法》，环境保护坚持的原则包括保护优先、预防为主、（）。 | 防治结合、公众参与、损害担责 | 综合治理、公众参与、损害担责 | 综合治理、全民参与、损害担责 | 防治结合、公众参与、损害担责 |  |  | B |  |  | 1 | 楚星-建材分厂-水洗工段 | 楚星-建材分厂-水洗工段 | 楚星-建材分厂-水洗工段
517 | 《中华人民共和国长江保护法》（）起施行。 | 2020-08-10 | 2020-11-01 | 2021-01-01 | 2021-03-01 |  |  | D |  |  | 1 | 楚星-建材分厂-水洗工段 | 楚星-建材分厂-水洗工段 | 楚星-建材分厂-水洗工段
518 | 禁止向生活垃圾收集设施中投放工业固体废物。 | 正确 | 错误 |  |  |  |  | A |  |  | 3 | 楚星-建材分厂-水洗工段 | 楚星-建材分厂-水洗工段 | 楚星-建材分厂-水洗工段
519 | 一般工业固体废物贮存、处置场可以暂存生活垃圾。（） | 正确 | 错误 |  |  |  |  | B |  |  | 3 | 楚星-建材分厂-水洗工段 | 楚星-建材分厂-水洗工段 | 楚星-建材分厂-水洗工段
520 | 15.以下说明错误的是（） | 禁止向水体排放油类、酸液、碱液或者剧毒废液。 | 禁止在水体清洗装贮过油类或者有毒污染物的车辆和容器。 | 向水体排放含热废水，应当采取措施，保证水体的水温符合水环境质量标准。 | 向水体排放含中放射性物质的废水，应当符合国家有关放射性污染防治的规定和标准。 |  |  | D |  |  | 1 | 楚星-建材分厂-水洗工段 | 楚星-建材分厂-水洗工段 | 楚星-建材分厂-水洗工段